## Work (hidden)
Speed (RPM) | Torque (Nm) | P In (W) | P Out (W) | Efficiency (%) | Current (A) | Speed Volt (V)
27861.1588 | 3.6406 | 10354.079 | 10354.079 | 100 | 288.426 | 36.0432
27870 | 4 | 10360 | 10360 | 100 | 290 | 37
|  | 103.6 | 103.6 |  | 2.9 | 0.37
0 | 3.6406 | 10354.079 | 0 | 0 | 288.426 | 35.8986
55.834 | 3.6333 | 10334.0865 | 21.2499 | 0.20563 | 287.8602 | 35.8997
111.668 | 3.626 | 10314.0386 | 42.4145 | 0.41123 | 287.2944 | 35.9006
167.502 | 3.6187 | 10293.9393 | 63.4937 | 0.61681 | 286.7286 | 35.9013
223.3359 | 3.6114 | 10273.7927 | 84.4876 | 0.82236 | 286.1628 | 35.9019
279.1699 | 3.6041 | 10253.6031 | 105.3961 | 1.0279 | 285.597 | 35.9023
335.0039 | 3.5968 | 10233.3749 | 126.2193 | 1.2334 | 285.0312 | 35.9026
390.8379 | 3.5895 | 10213.1125 | 146.9572 | 1.4389 | 284.4655 | 35.9028
446.6719 | 3.5822 | 10192.8203 | 167.6097 | 1.6444 | 283.8997 | 35.9029
502.5059 | 3.5749 | 10172.5024 | 188.1769 | 1.8499 | 283.3339 | 35.9029
558.3399 | 3.5676 | 10152.1631 | 208.6587 | 2.0553 | 282.7681 | 35.9028
614.1738 | 3.5603 | 10131.8062 | 229.0552 | 2.2608 | 282.2023 | 35.9026
670.0078 | 3.553 | 10111.4354 | 249.3664 | 2.4662 | 281.6365 | 35.9024
725.8418 | 3.5457 | 10091.0541 | 269.5922 | 2.6716 | 281.0707 | 35.9022
781.6758 | 3.5384 | 10070.6656 | 289.7327 | 2.877 | 280.505 | 35.9019
837.5098 | 3.5311 | 10050.2726 | 309.7878 | 3.0824 | 279.9392 | 35.9016
893.3438 | 3.5238 | 10029.8779 | 329.7576 | 3.2878 | 279.3734 | 35.9013
949.1778 | 3.5165 | 10009.4838 | 349.6421 | 3.4931 | 278.8076 | 35.901
1005.0117 | 3.5092 | 9989.0924 | 369.4412 | 3.6984 | 278.2418 | 35.9008
1060.8457 | 3.5019 | 9968.7054 | 389.1549 | 3.9038 | 277.676 | 35.9005
1116.6797 | 3.4947 | 9948.3244 | 408.7834 | 4.1091 | 277.1102 | 35.9002
1172.5137 | 3.4874 | 9927.9506 | 428.3264 | 4.3143 | 276.5445 | 35.9
1228.3477 | 3.4801 | 9907.585 | 447.7842 | 4.5196 | 275.9787 | 35.8998
1284.1817 | 3.4728 | 9887.2285 | 467.1566 | 4.7248 | 275.4129 | 35.8997
1340.0157 | 3.4655 | 9866.8815 | 486.4437 | 4.9301 | 274.8471 | 35.8995
1395.8496 | 3.4582 | 9846.5443 | 505.6454 | 5.1353 | 274.2813 | 35.8994
1451.6836 | 3.4509 | 9826.2172 | 524.7618 | 5.3404 | 273.7155 | 35.8994
1507.5176 | 3.4436 | 9805.9001 | 543.7928 | 5.5456 | 273.1498 | 35.8994
1563.3516 | 3.4363 | 9785.5927 | 562.7385 | 5.7507 | 272.584 | 35.8994
1619.1856 | 3.429 | 9765.2948 | 581.5989 | 5.9558 | 272.0182 | 35.8994
1675.0196 | 3.4217 | 9745.0059 | 600.3739 | 6.1608 | 271.4524 | 35.8995
1730.8536 | 3.4144 | 9724.7254 | 619.0636 | 6.3659 | 270.8866 | 35.8996
1786.6875 | 3.4071 | 9704.4526 | 637.6679 | 6.5709 | 270.3208 | 35.8998
1842.5215 | 3.3998 | 9684.1868 | 656.1869 | 6.7759 | 269.755 | 35.8999
1898.3555 | 3.3925 | 9663.9271 | 674.6206 | 6.9808 | 269.1893 | 35.9001
1954.1895 | 3.3852 | 9643.6726 | 692.9689 | 7.1857 | 268.6235 | 35.9003
2010.0235 | 3.3779 | 9623.4225 | 711.2318 | 7.3906 | 268.0577 | 35.9006
2065.8575 | 3.3706 | 9603.1759 | 729.4095 | 7.5955 | 267.4919 | 35.9008
2121.6915 | 3.3633 | 9582.9316 | 747.5018 | 7.8003 | 266.9261 | 35.9011
2177.5254 | 3.356 | 9562.6889 | 765.5087 | 8.0052 | 266.3603 | 35.9013
2233.3594 | 3.3487 | 9542.4468 | 783.4303 | 8.21 | 265.7945 | 35.9016
2289.1934 | 3.3414 | 9522.2043 | 801.2666 | 8.4147 | 265.2288 | 35.9019
2345.0274 | 3.3341 | 9501.9606 | 819.0175 | 8.6195 | 264.663 | 35.9021
2400.8614 | 3.3269 | 9481.7147 | 836.6831 | 8.8242 | 264.0972 | 35.9024
2456.6954 | 3.3196 | 9461.466 | 854.2633 | 9.0289 | 263.5314 | 35.9026
2512.5294 | 3.3123 | 9441.2136 | 871.7583 | 9.2335 | 262.9656 | 35.9028
2568.3633 | 3.305 | 9420.9568 | 889.1678 | 9.4382 | 262.3998 | 35.9031
2624.1973 | 3.2977 | 9400.695 | 906.492 | 9.6428 | 261.834 | 35.9033
2680.0313 | 3.2904 | 9380.4275 | 923.7309 | 9.8474 | 261.2683 | 35.9034
2735.8653 | 3.2831 | 9360.154 | 940.8845 | 10.052 | 260.7025 | 35.9036
2791.6993 | 3.2758 | 9339.8739 | 957.9527 | 10.2566 | 260.1367 | 35.9037
2847.5333 | 3.2685 | 9319.5869 | 974.9355 | 10.4611 | 259.5709 | 35.9038
2903.3673 | 3.2612 | 9299.2926 | 991.833 | 10.6657 | 259.0051 | 35.9039
2959.2012 | 3.2539 | 9278.9909 | 1008.6452 | 10.8702 | 258.4393 | 35.9039
3015.0352 | 3.2466 | 9258.6816 | 1025.372 | 11.0747 | 257.8735 | 35.904
3070.8692 | 3.2393 | 9238.3646 | 1042.0135 | 11.2792 | 257.3078 | 35.9039
3126.7032 | 3.232 | 9218.04 | 1058.5697 | 11.4837 | 256.742 | 35.9039
3182.5372 | 3.2247 | 9197.7077 | 1075.0405 | 11.6881 | 256.1762 | 35.9038
3238.3712 | 3.2174 | 9177.3679 | 1091.426 | 11.8926 | 255.6104 | 35.9037
3294.2052 | 3.2101 | 9157.0209 | 1107.7261 | 12.097 | 255.0446 | 35.9036
3350.0391 | 3.2028 | 9136.6668 | 1123.9409 | 12.3014 | 254.4788 | 35.9034
3405.8731 | 3.1955 | 9116.306 | 1140.0703 | 12.5058 | 253.9131 | 35.9033
3461.7071 | 3.1882 | 9095.9389 | 1156.1144 | 12.7102 | 253.3473 | 35.903
3517.5411 | 3.1809 | 9075.5659 | 1172.0732 | 12.9146 | 252.7815 | 35.9028
3573.3751 | 3.1736 | 9055.1874 | 1187.9466 | 13.119 | 252.2157 | 35.9026
3629.2091 | 3.1663 | 9034.8041 | 1203.7347 | 13.3233 | 251.6499 | 35.9023
3685.0431 | 3.159 | 9014.4165 | 1219.4375 | 13.5276 | 251.0841 | 35.902
3740.877 | 3.1518 | 8994.0251 | 1235.0549 | 13.7319 | 250.5183 | 35.9017
3796.711 | 3.1445 | 8973.6306 | 1250.5869 | 13.9362 | 249.9526 | 35.9013
3852.545 | 3.1372 | 8953.2337 | 1266.0336 | 14.1405 | 249.3868 | 35.901
3908.379 | 3.1299 | 8932.835 | 1281.395 | 14.3448 | 248.821 | 35.9006
3964.213 | 3.1226 | 8912.4352 | 1296.6711 | 14.549 | 248.2552 | 35.9003
4020.047 | 3.1153 | 8892.0351 | 1311.8618 | 14.7532 | 247.6894 | 35.8999
4075.881 | 3.108 | 8871.6353 | 1326.9671 | 14.9574 | 247.1236 | 35.8996
4131.7149 | 3.1007 | 8851.2367 | 1341.9871 | 15.1616 | 246.5578 | 35.8992
4187.5489 | 3.0934 | 8830.8399 | 1356.9218 | 15.3657 | 245.9921 | 35.8989
4243.3829 | 3.0861 | 8810.4455 | 1371.7711 | 15.5698 | 245.4263 | 35.8985
4299.2169 | 3.0788 | 8790.0545 | 1386.5351 | 15.7739 | 244.8605 | 35.8982
4355.0509 | 3.0715 | 8769.6674 | 1401.2138 | 15.978 | 244.2947 | 35.8979
4410.8849 | 3.0642 | 8749.2849 | 1415.8071 | 16.182 | 243.7289 | 35.8976
4466.7188 | 3.0569 | 8728.9078 | 1430.3151 | 16.386 | 243.1631 | 35.8973
4522.5528 | 3.0496 | 8708.5366 | 1444.7377 | 16.5899 | 242.5973 | 35.8971
4578.3868 | 3.0423 | 8688.1719 | 1459.075 | 16.7938 | 242.0316 | 35.8969
4634.2208 | 3.035 | 8667.8145 | 1473.3269 | 16.9977 | 241.4658 | 35.8967
4690.0548 | 3.0277 | 8647.4647 | 1487.4935 | 17.2015 | 240.9 | 35.8965
4745.8888 | 3.0204 | 8627.1232 | 1501.5748 | 17.4053 | 240.3342 | 35.8964
4801.7228 | 3.0131 | 8606.7904 | 1515.5707 | 17.609 | 239.7684 | 35.8963
4857.5567 | 3.0058 | 8586.4668 | 1529.4813 | 17.8127 | 239.2026 | 35.8962
4913.3907 | 2.9985 | 8566.1528 | 1543.3065 | 18.0163 | 238.6368 | 35.8962
4969.2247 | 2.9912 | 8545.8488 | 1557.0464 | 18.2199 | 238.0711 | 35.8962
5025.0587 | 2.984 | 8525.555 | 1570.701 | 18.4234 | 237.5053 | 35.8963
5080.8927 | 2.9767 | 8505.2718 | 1584.2702 | 18.6269 | 236.9395 | 35.8964
5136.7267 | 2.9694 | 8484.9995 | 1597.7541 | 18.8303 | 236.3737 | 35.8965
5192.5607 | 2.9621 | 8464.7381 | 1611.1526 | 19.0337 | 235.8079 | 35.8968
5248.3946 | 2.9548 | 8444.4878 | 1624.4658 | 19.237 | 235.2421 | 35.897
5304.2286 | 2.9475 | 8424.2488 | 1637.6937 | 19.4402 | 234.6764 | 35.8973
5360.0626 | 2.9402 | 8404.0211 | 1650.8362 | 19.6434 | 234.1106 | 35.8977
5415.8966 | 2.9329 | 8383.8046 | 1663.8934 | 19.8465 | 233.5448 | 35.8981
5471.7306 | 2.9256 | 8363.5994 | 1676.8652 | 20.0496 | 232.979 | 35.8985
5527.5646 | 2.9183 | 8343.4053 | 1689.7517 | 20.2525 | 232.4132 | 35.899
5583.3986 | 2.911 | 8323.2222 | 1702.5528 | 20.4555 | 231.8474 | 35.8996
5639.2325 | 2.9037 | 8303.05 | 1715.2686 | 20.6583 | 231.2816 | 35.9002
5695.0665 | 2.8964 | 8282.8884 | 1727.8991 | 20.8611 | 230.7159 | 35.9008
5750.9005 | 2.8891 | 8262.7371 | 1740.4442 | 21.0638 | 230.1501 | 35.9015
5806.7345 | 2.8818 | 8242.5958 | 1752.904 | 21.2664 | 229.5843 | 35.9023
5862.5685 | 2.8745 | 8222.4643 | 1765.2785 | 21.469 | 229.0185 | 35.9031
5918.4025 | 2.8672 | 8202.342 | 1777.5676 | 21.6715 | 228.4527 | 35.9039
5974.2365 | 2.8599 | 8182.2287 | 1789.7713 | 21.8739 | 227.8869 | 35.9048
6030.0704 | 2.8526 | 8162.1238 | 1801.8897 | 22.0762 | 227.3211 | 35.9057
6085.9044 | 2.8453 | 8142.0268 | 1813.9228 | 22.2785 | 226.7554 | 35.9067
6141.7384 | 2.838 | 8121.9373 | 1825.8706 | 22.4807 | 226.1896 | 35.9077
6197.5724 | 2.8307 | 8101.8547 | 1837.733 | 22.6829 | 225.6238 | 35.9087
6253.4064 | 2.8234 | 8081.7784 | 1849.51 | 22.8849 | 225.058 | 35.9098
6309.2404 | 2.8161 | 8061.7079 | 1861.2017 | 23.0869 | 224.4922 | 35.9109
6365.0744 | 2.8089 | 8041.6425 | 1872.8081 | 23.2889 | 223.9264 | 35.912
6420.9083 | 2.8016 | 8021.5816 | 1884.3291 | 23.4907 | 223.3606 | 35.9131
6476.7423 | 2.7943 | 8001.5246 | 1895.7648 | 23.6925 | 222.7949 | 35.9143
6532.5763 | 2.787 | 7981.4708 | 1907.1152 | 23.8943 | 222.2291 | 35.9155
6588.4103 | 2.7797 | 7961.4195 | 1918.3802 | 24.096 | 221.6633 | 35.9167
6644.2443 | 2.7724 | 7941.3701 | 1929.5599 | 24.2976 | 221.0975 | 35.918
6700.0783 | 2.7651 | 7921.3219 | 1940.6542 | 24.4991 | 220.5317 | 35.9192
6755.9123 | 2.7578 | 7901.2741 | 1951.6632 | 24.7006 | 219.9659 | 35.9204
6811.7462 | 2.7505 | 7881.2262 | 1962.5868 | 24.902 | 219.4001 | 35.9217
6867.5802 | 2.7432 | 7861.1774 | 1973.4251 | 25.1034 | 218.8344 | 35.923
6923.4142 | 2.7359 | 7841.127 | 1984.1781 | 25.3048 | 218.2686 | 35.9242
6979.2482 | 2.7286 | 7821.0744 | 1994.8457 | 25.506 | 217.7028 | 35.9255
7035.0822 | 2.7213 | 7801.0189 | 2005.428 | 25.7073 | 217.137 | 35.9267
7090.9162 | 2.714 | 7780.9598 | 2015.925 | 25.9084 | 216.5712 | 35.9279
7146.7502 | 2.7067 | 7760.8965 | 2026.3366 | 26.1096 | 216.0054 | 35.9292
7202.5841 | 2.6994 | 7740.8283 | 2036.6628 | 26.3107 | 215.4397 | 35.9304
7258.4181 | 2.6921 | 7720.7547 | 2046.9037 | 26.5117 | 214.8739 | 35.9316
7314.2521 | 2.6848 | 7700.6751 | 2057.0593 | 26.7127 | 214.3081 | 35.9327
7370.0861 | 2.6775 | 7680.5887 | 2067.1296 | 26.9137 | 213.7423 | 35.9339
7425.9201 | 2.6702 | 7660.4952 | 2077.1145 | 27.1146 | 213.1765 | 35.935
7481.7541 | 2.6629 | 7640.394 | 2087.014 | 27.3155 | 212.6107 | 35.9361
7537.5881 | 2.6556 | 7620.2845 | 2096.8282 | 27.5164 | 212.0449 | 35.9371
7593.422 | 2.6483 | 7600.1663 | 2106.5571 | 27.7172 | 211.4792 | 35.9381
7649.256 | 2.6411 | 7580.039 | 2116.2006 | 27.9181 | 210.9134 | 35.9391
7705.09 | 2.6338 | 7559.902 | 2125.7588 | 28.1189 | 210.3476 | 35.94
7760.924 | 2.6265 | 7539.7551 | 2135.2317 | 28.3196 | 209.7818 | 35.9409
7816.758 | 2.6192 | 7519.5978 | 2144.6192 | 28.5204 | 209.216 | 35.9418
7872.592 | 2.6119 | 7499.4298 | 2153.9213 | 28.7211 | 208.6502 | 35.9426
7928.426 | 2.6046 | 7479.2508 | 2163.1382 | 28.9219 | 208.0844 | 35.9433
7984.2599 | 2.5973 | 7459.0605 | 2172.2697 | 29.1226 | 207.5187 | 35.944
8040.0939 | 2.59 | 7438.8588 | 2181.3158 | 29.3233 | 206.9529 | 35.9447
8095.9279 | 2.5827 | 7418.6453 | 2190.2766 | 29.5239 | 206.3871 | 35.9453
8151.7619 | 2.5754 | 7398.42 | 2199.1521 | 29.7246 | 205.8213 | 35.9458
8207.5959 | 2.5681 | 7378.1827 | 2207.9422 | 29.9253 | 205.2555 | 35.9463
8263.4299 | 2.5608 | 7357.9333 | 2216.647 | 30.1259 | 204.6897 | 35.9468
8319.2639 | 2.5535 | 7337.6717 | 2225.2664 | 30.3266 | 204.1239 | 35.9471
8375.0978 | 2.5462 | 7317.3979 | 2233.8005 | 30.5273 | 203.5582 | 35.9475
8430.9318 | 2.5389 | 7297.112 | 2242.2493 | 30.7279 | 202.9924 | 35.9477
8486.7658 | 2.5316 | 7276.8138 | 2250.6127 | 30.9285 | 202.4266 | 35.9479
8542.5998 | 2.5243 | 7256.5036 | 2258.8908 | 31.1292 | 201.8608 | 35.9481
8598.4338 | 2.517 | 7236.1814 | 2267.0835 | 31.3298 | 201.295 | 35.9481
8654.2678 | 2.5097 | 7215.8473 | 2275.1909 | 31.5305 | 200.7292 | 35.9482
8710.1018 | 2.5024 | 7195.5015 | 2283.213 | 31.7311 | 200.1634 | 35.9481
8765.9357 | 2.4951 | 7175.1442 | 2291.1497 | 31.9318 | 199.5977 | 35.948
8821.7697 | 2.4878 | 7154.7756 | 2299.001 | 32.1324 | 199.0319 | 35.9479
8877.6037 | 2.4805 | 7134.396 | 2306.7671 | 32.333 | 198.4661 | 35.9477
8933.4377 | 2.4733 | 7114.0056 | 2314.4478 | 32.5337 | 197.9003 | 35.9474
8989.2717 | 2.466 | 7093.6048 | 2322.0431 | 32.7343 | 197.3345 | 35.9471
9045.1057 | 2.4587 | 7073.1938 | 2329.5531 | 32.935 | 196.7687 | 35.9467
9100.9397 | 2.4514 | 7052.7731 | 2336.9778 | 33.1356 | 196.2029 | 35.9463
9156.7736 | 2.4441 | 7032.3429 | 2344.3171 | 33.3362 | 195.6372 | 35.9458
9212.6076 | 2.4368 | 7011.9038 | 2351.5711 | 33.5368 | 195.0714 | 35.9453
9268.4416 | 2.4295 | 6991.456 | 2358.7397 | 33.7375 | 194.5056 | 35.9448
9324.2756 | 2.4222 | 6971 | 2365.823 | 33.9381 | 193.9398 | 35.9441
9380.1096 | 2.4149 | 6950.5363 | 2372.821 | 34.1387 | 193.374 | 35.9435
9435.9436 | 2.4076 | 6930.0653 | 2379.7336 | 34.3393 | 192.8082 | 35.9428
9491.7776 | 2.4003 | 6909.5876 | 2386.5609 | 34.5398 | 192.2425 | 35.942
9547.6115 | 2.393 | 6889.1035 | 2393.3028 | 34.7404 | 191.6767 | 35.9413
9603.4455 | 2.3857 | 6868.6135 | 2399.9594 | 34.941 | 191.1109 | 35.9405
9659.2795 | 2.3784 | 6848.1183 | 2406.5307 | 35.1415 | 190.5451 | 35.9396
9715.1135 | 2.3711 | 6827.6183 | 2413.0166 | 35.342 | 189.9793 | 35.9387
9770.9475 | 2.3638 | 6807.1139 | 2419.4172 | 35.5425 | 189.4135 | 35.9378
9826.7815 | 2.3565 | 6786.6058 | 2425.7324 | 35.7429 | 188.8477 | 35.9369
9882.6155 | 2.3492 | 6766.0944 | 2431.9623 | 35.9434 | 188.282 | 35.936
9938.4494 | 2.3419 | 6745.5803 | 2438.1069 | 36.1438 | 187.7162 | 35.935
9994.2834 | 2.3346 | 6725.0639 | 2444.1661 | 36.3441 | 187.1504 | 35.934
10050.1174 | 2.3273 | 6704.5458 | 2450.1399 | 36.5445 | 186.5846 | 35.933
10105.9514 | 2.32 | 6684.0266 | 2456.0285 | 36.7447 | 186.0188 | 35.932
10161.7854 | 2.3127 | 6663.5066 | 2461.8317 | 36.945 | 185.453 | 35.931
10217.6194 | 2.3054 | 6642.9865 | 2467.5495 | 37.1452 | 184.8872 | 35.9299
10273.4534 | 2.2982 | 6622.4666 | 2473.182 | 37.3453 | 184.3215 | 35.9289
10329.2873 | 2.2909 | 6601.9476 | 2478.7292 | 37.5454 | 183.7557 | 35.9279
10385.1213 | 2.2836 | 6581.4297 | 2484.191 | 37.7455 | 183.1899 | 35.9268
10440.9553 | 2.2763 | 6560.9136 | 2489.5675 | 37.9454 | 182.6241 | 35.9258
10496.7893 | 2.269 | 6540.3996 | 2494.8586 | 38.1454 | 182.0583 | 35.9248
10552.6233 | 2.2617 | 6519.8881 | 2500.0644 | 38.3452 | 181.4925 | 35.9237
10608.4573 | 2.2544 | 6499.3796 | 2505.1849 | 38.545 | 180.9267 | 35.9227
10664.2913 | 2.2471 | 6478.8745 | 2510.22 | 38.7447 | 180.361 | 35.9217
10720.1252 | 2.2398 | 6458.3731 | 2515.1698 | 38.9443 | 179.7952 | 35.9207
10775.9592 | 2.2325 | 6437.8758 | 2520.0342 | 39.1439 | 179.2294 | 35.9198
10831.7932 | 2.2252 | 6417.3829 | 2524.8133 | 39.3433 | 178.6636 | 35.9188
10887.6272 | 2.2179 | 6396.8947 | 2529.5071 | 39.5427 | 178.0978 | 35.9179
10943.4612 | 2.2106 | 6376.4115 | 2534.1155 | 39.742 | 177.532 | 35.917
10999.2952 | 2.2033 | 6355.9337 | 2538.6385 | 39.9412 | 176.9662 | 35.9161
11055.1292 | 2.196 | 6335.4613 | 2543.0763 | 40.1403 | 176.4005 | 35.9152
11110.9631 | 2.1887 | 6314.9947 | 2547.4287 | 40.3394 | 175.8347 | 35.9144
11166.7971 | 2.1814 | 6294.534 | 2551.6957 | 40.5383 | 175.2689 | 35.9136
11222.6311 | 2.1741 | 6274.0794 | 2555.8774 | 40.7371 | 174.7031 | 35.9128
11278.4651 | 2.1668 | 6253.6311 | 2559.9738 | 40.9358 | 174.1373 | 35.9121
11334.2991 | 2.1595 | 6233.1892 | 2563.9848 | 41.1344 | 173.5715 | 35.9114
11390.1331 | 2.1522 | 6212.7537 | 2567.9105 | 41.3329 | 173.0058 | 35.9107
11445.9671 | 2.1449 | 6192.3247 | 2571.7509 | 41.5313 | 172.44 | 35.91
11501.801 | 2.1376 | 6171.9024 | 2575.5059 | 41.7295 | 171.8742 | 35.9094
11557.635 | 2.1304 | 6151.4866 | 2579.1755 | 41.9277 | 171.3084 | 35.9088
11613.469 | 2.1231 | 6131.0774 | 2582.7598 | 42.1257 | 170.7426 | 35.9083
11669.303 | 2.1158 | 6110.6748 | 2586.2588 | 42.3236 | 170.1768 | 35.9078
11725.137 | 2.1085 | 6090.2787 | 2589.6725 | 42.5214 | 169.611 | 35.9073
11780.971 | 2.1012 | 6069.889 | 2593.0008 | 42.7191 | 169.0453 | 35.9069
11836.805 | 2.0939 | 6049.5056 | 2596.2437 | 42.9166 | 168.4795 | 35.9065
11892.6389 | 2.0866 | 6029.1284 | 2599.4013 | 43.114 | 167.9137 | 35.9061
11948.4729 | 2.0793 | 6008.7572 | 2602.4736 | 43.3113 | 167.3479 | 35.9058
12004.3069 | 2.072 | 5988.3919 | 2605.4605 | 43.5085 | 166.7821 | 35.9055
12060.1409 | 2.0647 | 5968.0322 | 2608.3621 | 43.7056 | 166.2163 | 35.9052
12115.9749 | 2.0574 | 5947.6779 | 2611.1784 | 43.9025 | 165.6505 | 35.905
12171.8089 | 2.0501 | 5927.3288 | 2613.9093 | 44.0993 | 165.0848 | 35.9048
12227.6429 | 2.0428 | 5906.9846 | 2616.5549 | 44.2959 | 164.519 | 35.9046
12283.4768 | 2.0355 | 5886.6451 | 2619.1151 | 44.4925 | 163.9532 | 35.9044
12339.3108 | 2.0282 | 5866.31 | 2621.59 | 44.6889 | 163.3874 | 35.9043
12395.1448 | 2.0209 | 5845.9788 | 2623.9795 | 44.8852 | 162.8216 | 35.9042
12450.9788 | 2.0136 | 5825.6514 | 2626.2837 | 45.0814 | 162.2558 | 35.9041
12506.8128 | 2.0063 | 5805.3273 | 2628.5026 | 45.2774 | 161.69 | 35.904
12562.6468 | 1.999 | 5785.0062 | 2630.6361 | 45.4734 | 161.1243 | 35.904
12618.4808 | 1.9917 | 5764.6877 | 2632.6843 | 45.6692 | 160.5585 | 35.904
12674.3147 | 1.9844 | 5744.3714 | 2634.6472 | 45.8648 | 159.9927 | 35.904
12730.1487 | 1.9771 | 5724.0569 | 2636.5247 | 46.0604 | 159.4269 | 35.904
12785.9827 | 1.9698 | 5703.7439 | 2638.3168 | 46.2559 | 158.8611 | 35.904
12841.8167 | 1.9625 | 5683.4319 | 2640.0236 | 46.4512 | 158.2953 | 35.904
12897.6507 | 1.9553 | 5663.1204 | 2641.6451 | 46.6465 | 157.7295 | 35.904
12953.4847 | 1.948 | 5642.8091 | 2643.1813 | 46.8416 | 157.1638 | 35.904
13009.3186 | 1.9407 | 5622.4975 | 2644.6321 | 47.0366 | 156.598 | 35.904
13065.1526 | 1.9334 | 5602.1852 | 2645.9975 | 47.2315 | 156.0322 | 35.904
13120.9866 | 1.9261 | 5581.8717 | 2647.2776 | 47.4263 | 155.4664 | 35.904
13176.8206 | 1.9188 | 5561.5565 | 2648.4724 | 47.6211 | 154.9006 | 35.904
13232.6546 | 1.9115 | 5541.2393 | 2649.5818 | 47.8157 | 154.3348 | 35.904
13288.4886 | 1.9042 | 5520.9197 | 2650.6059 | 48.0102 | 153.7691 | 35.904
13344.3226 | 1.8969 | 5500.597 | 2651.5447 | 48.2047 | 153.2033 | 35.9039
13400.1565 | 1.8896 | 5480.271 | 2652.3981 | 48.399 | 152.6375 | 35.9038
13455.9905 | 1.8823 | 5459.9411 | 2653.1662 | 48.5933 | 152.0717 | 35.9037
13511.8245 | 1.875 | 5439.6071 | 2653.8489 | 48.7875 | 151.5059 | 35.9036
13567.6585 | 1.8677 | 5419.2683 | 2654.4463 | 48.9816 | 150.9401 | 35.9034
13623.4925 | 1.8604 | 5398.9245 | 2654.9583 | 49.1757 | 150.3743 | 35.9032
13679.3265 | 1.8531 | 5378.5751 | 2655.385 | 49.3697 | 149.8086 | 35.903
13735.1605 | 1.8458 | 5358.2199 | 2655.7264 | 49.5636 | 149.2428 | 35.9027
13790.9944 | 1.8385 | 5337.8585 | 2655.9824 | 49.7575 | 148.677 | 35.9024
13846.8284 | 1.8312 | 5317.4904 | 2656.1531 | 49.9513 | 148.1112 | 35.902
13902.6624 | 1.8239 | 5297.1152 | 2656.2384 | 50.145 | 147.5454 | 35.9016
13958.4964 | 1.8166 | 5276.7328 | 2656.2384 | 50.3387 | 146.9796 | 35.9011
14014.3304 | 1.8093 | 5256.3427 | 2656.1531 | 50.5323 | 146.4138 | 35.9006
14070.1644 | 1.802 | 5235.9446 | 2655.9824 | 50.7259 | 145.8481 | 35.9
14125.9984 | 1.7947 | 5215.5382 | 2655.7264 | 50.9195 | 145.2823 | 35.8993
14181.8323 | 1.7875 | 5195.1232 | 2655.385 | 51.113 | 144.7165 | 35.8986
14237.6663 | 1.7802 | 5174.6994 | 2654.9583 | 51.3065 | 144.1507 | 35.8978
14293.5003 | 1.7729 | 5154.2665 | 2654.4463 | 51.5 | 143.5849 | 35.897
14349.3343 | 1.7656 | 5133.8242 | 2653.8489 | 51.6934 | 143.0191 | 35.8961
14405.1683 | 1.7583 | 5113.3725 | 2653.1662 | 51.8868 | 142.4533 | 35.8951
14461.0023 | 1.751 | 5092.9111 | 2652.3981 | 52.0802 | 141.8876 | 35.894
14516.8363 | 1.7437 | 5072.4397 | 2651.5447 | 52.2736 | 141.3218 | 35.8928
14572.6702 | 1.7364 | 5051.9584 | 2650.6059 | 52.4669 | 140.756 | 35.8916
14628.5042 | 1.7291 | 5031.4668 | 2649.5818 | 52.6602 | 140.1902 | 35.8903
14684.3382 | 1.7218 | 5010.965 | 2648.4724 | 52.8535 | 139.6244 | 35.8889
14740.1722 | 1.7145 | 4990.4529 | 2647.2776 | 53.0468 | 139.0586 | 35.8874
14796.0062 | 1.7072 | 4969.9303 | 2645.9975 | 53.2401 | 138.4928 | 35.8858
14851.8402 | 1.6999 | 4949.3973 | 2644.6321 | 53.4334 | 137.9271 | 35.8842
14907.6742 | 1.6926 | 4928.8538 | 2643.1813 | 53.6267 | 137.3613 | 35.8824
14963.5081 | 1.6853 | 4908.2998 | 2641.6451 | 53.82 | 136.7955 | 35.8806
15019.3421 | 1.678 | 4887.7353 | 2640.0236 | 54.0132 | 136.2297 | 35.8786
15075.1761 | 1.6707 | 4867.1604 | 2638.3168 | 54.2065 | 135.6639 | 35.8766
15131.0101 | 1.6634 | 4846.5752 | 2636.5247 | 54.3997 | 135.0981 | 35.8745
15186.8441 | 1.6561 | 4825.9797 | 2634.6472 | 54.593 | 134.5324 | 35.8723
15242.6781 | 1.6488 | 4805.374 | 2632.6843 | 54.7863 | 133.9666 | 35.8699
15298.5121 | 1.6415 | 4784.7583 | 2630.6361 | 54.9795 | 133.4008 | 35.8675
15354.346 | 1.6342 | 4764.1327 | 2628.5026 | 55.1727 | 132.835 | 35.865
15410.18 | 1.6269 | 4743.4974 | 2626.2837 | 55.366 | 132.2692 | 35.8624
15466.014 | 1.6197 | 4722.8525 | 2623.9795 | 55.5592 | 131.7034 | 35.8598
15521.848 | 1.6124 | 4702.1983 | 2621.59 | 55.7524 | 131.1376 | 35.857
15577.682 | 1.6051 | 4681.5349 | 2619.1151 | 55.9456 | 130.5719 | 35.8541
15633.516 | 1.5978 | 4660.8627 | 2616.5549 | 56.1389 | 130.0061 | 35.8511
15689.35 | 1.5905 | 4640.1818 | 2613.9093 | 56.332 | 129.4403 | 35.8481
15745.1839 | 1.5832 | 4619.4926 | 2611.1784 | 56.5252 | 128.8745 | 35.8449
15801.0179 | 1.5759 | 4598.7953 | 2608.3621 | 56.7184 | 128.3087 | 35.8416
15856.8519 | 1.5686 | 4578.0903 | 2605.4605 | 56.9115 | 127.7429 | 35.8383
15912.6859 | 1.5613 | 4557.3778 | 2602.4736 | 57.1046 | 127.1771 | 35.8349
15968.5199 | 1.554 | 4536.6582 | 2599.4013 | 57.2977 | 126.6114 | 35.8314
16024.3539 | 1.5467 | 4515.9317 | 2596.2437 | 57.4908 | 126.0456 | 35.8278
16080.1879 | 1.5394 | 4495.1989 | 2593.0008 | 57.6838 | 125.4798 | 35.8241
16136.0218 | 1.5321 | 4474.46 | 2589.6725 | 57.8768 | 124.914 | 35.8203
16191.8558 | 1.5248 | 4453.7154 | 2586.2588 | 58.0697 | 124.3482 | 35.8165
16247.6898 | 1.5175 | 4432.9655 | 2582.7598 | 58.2626 | 123.7824 | 35.8126
16303.5238 | 1.5102 | 4412.2107 | 2579.1755 | 58.4554 | 123.2166 | 35.8086
16359.3578 | 1.5029 | 4391.4513 | 2575.5059 | 58.6482 | 122.6509 | 35.8045
16415.1918 | 1.4956 | 4370.6879 | 2571.7509 | 58.8409 | 122.0851 | 35.8003
16471.0258 | 1.4883 | 4349.9207 | 2567.9105 | 59.0335 | 121.5193 | 35.7961
16526.8597 | 1.481 | 4329.1503 | 2563.9848 | 59.2261 | 120.9535 | 35.7919
16582.6937 | 1.4737 | 4308.377 | 2559.9738 | 59.4185 | 120.3877 | 35.7875
16638.5277 | 1.4664 | 4287.6012 | 2555.8774 | 59.6109 | 119.8219 | 35.7831
16694.3617 | 1.4591 | 4266.8234 | 2551.6957 | 59.8032 | 119.2561 | 35.7786
16750.1957 | 1.4518 | 4246.044 | 2547.4287 | 59.9953 | 118.6904 | 35.7741
16806.0297 | 1.4446 | 4225.2635 | 2543.0763 | 60.1874 | 118.1246 | 35.7696
16861.8637 | 1.4373 | 4204.4822 | 2538.6385 | 60.3793 | 117.5588 | 35.7649
16917.6976 | 1.43 | 4183.7006 | 2534.1155 | 60.5711 | 116.993 | 35.7603
16973.5316 | 1.4227 | 4162.9191 | 2529.5071 | 60.7628 | 116.4272 | 35.7555
17029.3656 | 1.4154 | 4142.138 | 2524.8133 | 60.9543 | 115.8614 | 35.7508
17085.1996 | 1.4081 | 4121.358 | 2520.0342 | 61.1457 | 115.2957 | 35.746
17141.0336 | 1.4008 | 4100.5792 | 2515.1698 | 61.3369 | 114.7299 | 35.7412
17196.8676 | 1.3935 | 4079.8023 | 2510.22 | 61.528 | 114.1641 | 35.7363
17252.7016 | 1.3862 | 4059.0274 | 2505.1849 | 61.7188 | 113.5983 | 35.7314
17308.5355 | 1.3789 | 4038.2551 | 2500.0644 | 61.9095 | 113.0325 | 35.7265
17364.3695 | 1.3716 | 4017.4857 | 2494.8586 | 62.1 | 112.4667 | 35.7216
17420.2035 | 1.3643 | 3996.7197 | 2489.5675 | 62.2903 | 111.9009 | 35.7166
17476.0375 | 1.357 | 3975.9573 | 2484.191 | 62.4803 | 111.3352 | 35.7116
17531.8715 | 1.3497 | 3955.1989 | 2478.7292 | 62.6702 | 110.7694 | 35.7066
17587.7055 | 1.3424 | 3934.4449 | 2473.182 | 62.8597 | 110.2036 | 35.7016
17643.5395 | 1.3351 | 3913.6957 | 2467.5495 | 63.0491 | 109.6378 | 35.6966
17699.3734 | 1.3278 | 3892.9515 | 2461.8317 | 63.2382 | 109.072 | 35.6916
17755.2074 | 1.3205 | 3872.2127 | 2456.0285 | 63.427 | 108.5062 | 35.6865
17811.0414 | 1.3132 | 3851.4796 | 2450.1399 | 63.6156 | 107.9404 | 35.6815
17866.8754 | 1.3059 | 3830.7524 | 2444.1661 | 63.8038 | 107.3747 | 35.6765
17922.7094 | 1.2986 | 3810.0316 | 2438.1069 | 63.9918 | 106.8089 | 35.6715
17978.5434 | 1.2913 | 3789.3173 | 2431.9623 | 64.1794 | 106.2431 | 35.6665
18034.3774 | 1.284 | 3768.6098 | 2425.7324 | 64.3668 | 105.6773 | 35.6615
18090.2113 | 1.2768 | 3747.9095 | 2419.4172 | 64.5538 | 105.1115 | 35.6565
18146.0453 | 1.2695 | 3727.2164 | 2413.0166 | 64.7404 | 104.5457 | 35.6515
18201.8793 | 1.2622 | 3706.5309 | 2406.5307 | 64.9268 | 103.9799 | 35.6466
18257.7133 | 1.2549 | 3685.8531 | 2399.9594 | 65.1127 | 103.4142 | 35.6417
18313.5473 | 1.2476 | 3665.1834 | 2393.3028 | 65.2983 | 102.8484 | 35.6368
18369.3813 | 1.2403 | 3644.5218 | 2386.5609 | 65.4835 | 102.2826 | 35.6319
18425.2153 | 1.233 | 3623.8686 | 2379.7336 | 65.6683 | 101.7168 | 35.627
18481.0492 | 1.2257 | 3603.2239 | 2372.821 | 65.8527 | 101.151 | 35.6222
18536.8832 | 1.2184 | 3582.5878 | 2365.823 | 66.0367 | 100.5852 | 35.6174
18592.7172 | 1.2111 | 3561.9607 | 2358.7397 | 66.2203 | 100.0194 | 35.6127
18648.5512 | 1.2038 | 3541.3425 | 2351.5711 | 66.4034 | 99.4537 | 35.608
18704.3852 | 1.1965 | 3520.7334 | 2344.3171 | 66.586 | 98.8879 | 35.6033
18760.2192 | 1.1892 | 3500.1336 | 2336.9778 | 66.7682 | 98.3221 | 35.5986
18816.0532 | 1.1819 | 3479.5431 | 2329.5531 | 66.95 | 97.7563 | 35.5941
18871.8871 | 1.1746 | 3458.9621 | 2322.0431 | 67.1312 | 97.1905 | 35.5895
18927.7211 | 1.1673 | 3438.3906 | 2314.4478 | 67.312 | 96.6247 | 35.585
18983.5551 | 1.16 | 3417.8287 | 2306.7671 | 67.4922 | 96.059 | 35.5805
19039.3891 | 1.1527 | 3397.2765 | 2299.001 | 67.6719 | 95.4932 | 35.5761
19095.2231 | 1.1454 | 3376.7341 | 2291.1497 | 67.8511 | 94.9274 | 35.5718
19151.0571 | 1.1381 | 3356.2016 | 2283.213 | 68.0297 | 94.3616 | 35.5675
19206.8911 | 1.1308 | 3335.6789 | 2275.1909 | 68.2077 | 93.7958 | 35.5632
19262.725 | 1.1235 | 3315.1662 | 2267.0835 | 68.3852 | 93.23 | 35.559
19318.559 | 1.1162 | 3294.6635 | 2258.8908 | 68.5621 | 92.6642 | 35.5549
19374.393 | 1.109 | 3274.1708 | 2250.6127 | 68.7384 | 92.0985 | 35.5508
19430.227 | 1.1017 | 3253.6881 | 2242.2493 | 68.9141 | 91.5327 | 35.5467
19486.061 | 1.0944 | 3233.2156 | 2233.8005 | 69.0891 | 90.9669 | 35.5428
19541.895 | 1.0871 | 3212.7532 | 2225.2664 | 69.2635 | 90.4011 | 35.5389
19597.729 | 1.0798 | 3192.301 | 2216.647 | 69.4373 | 89.8353 | 35.535
19653.5629 | 1.0725 | 3171.8589 | 2207.9422 | 69.6104 | 89.2695 | 35.5313
19709.3969 | 1.0652 | 3151.4271 | 2199.1521 | 69.7827 | 88.7037 | 35.5276
19765.2309 | 1.0579 | 3131.0054 | 2190.2766 | 69.9544 | 88.138 | 35.5239
19821.0649 | 1.0506 | 3110.594 | 2181.3158 | 70.1254 | 87.5722 | 35.5203
19876.8989 | 1.0433 | 3090.1929 | 2172.2697 | 70.2956 | 87.0064 | 35.5169
19932.7329 | 1.036 | 3069.8021 | 2163.1382 | 70.4651 | 86.4406 | 35.5134
19988.5669 | 1.0287 | 3049.4216 | 2153.9213 | 70.6338 | 85.8748 | 35.5101
20044.4008 | 1.0214 | 3029.0514 | 2144.6192 | 70.8017 | 85.309 | 35.5068
20100.2348 | 1.0141 | 3008.6915 | 2135.2317 | 70.9688 | 84.7432 | 35.5036
20156.0688 | 1.0068 | 2988.3421 | 2125.7588 | 71.1351 | 84.1775 | 35.5005
20211.9028 | 0.99951 | 2968.003 | 2116.2006 | 71.3005 | 83.6117 | 35.4975
20267.7368 | 0.99222 | 2947.6744 | 2106.5571 | 71.4651 | 83.0459 | 35.4945
20323.5708 | 0.98492 | 2927.3562 | 2096.8282 | 71.6287 | 82.4801 | 35.4917
20379.4048 | 0.97763 | 2907.0485 | 2087.014 | 71.7915 | 81.9143 | 35.4889
20435.2387 | 0.97033 | 2886.7513 | 2077.1145 | 71.9534 | 81.3485 | 35.4862
20491.0727 | 0.96304 | 2866.4647 | 2067.1296 | 72.1143 | 80.7827 | 35.4836
20546.9067 | 0.95574 | 2846.1886 | 2057.0593 | 72.2742 | 80.217 | 35.4811
20602.7407 | 0.94844 | 2825.9232 | 2046.9037 | 72.4331 | 79.6512 | 35.4787
20658.5747 | 0.94115 | 2805.6685 | 2036.6628 | 72.591 | 79.0854 | 35.4764
20714.4087 | 0.93385 | 2785.4245 | 2026.3366 | 72.7479 | 78.5196 | 35.4743
20770.2427 | 0.92656 | 2765.1912 | 2015.925 | 72.9036 | 77.9538 | 35.4722
20826.0766 | 0.91926 | 2744.9688 | 2005.428 | 73.0583 | 77.388 | 35.4702
20881.9106 | 0.91197 | 2724.7572 | 1994.8457 | 73.2119 | 76.8223 | 35.4683
20937.7446 | 0.90467 | 2704.5565 | 1984.1781 | 73.3643 | 76.2565 | 35.4666
20993.5786 | 0.89737 | 2684.3668 | 1973.4251 | 73.5155 | 75.6907 | 35.465
21049.4126 | 0.89008 | 2664.1881 | 1962.5868 | 73.6655 | 75.1249 | 35.4635
21105.2466 | 0.88278 | 2644.0204 | 1951.6632 | 73.8142 | 74.5591 | 35.4621
21161.0806 | 0.87549 | 2623.8638 | 1940.6542 | 73.9617 | 73.9933 | 35.4608
21216.9145 | 0.86819 | 2603.7184 | 1929.5599 | 74.1079 | 73.4275 | 35.4597
21272.7485 | 0.8609 | 2583.5841 | 1918.3802 | 74.2527 | 72.8618 | 35.4587
21328.5825 | 0.8536 | 2563.4611 | 1907.1152 | 74.3961 | 72.296 | 35.4579
21384.4165 | 0.8463 | 2543.3493 | 1895.7648 | 74.5381 | 71.7302 | 35.4572
21440.2505 | 0.83901 | 2523.2489 | 1884.3291 | 74.6787 | 71.1644 | 35.4566
21496.0845 | 0.83171 | 2503.1598 | 1872.8081 | 74.8178 | 70.5986 | 35.4562
21551.9184 | 0.82442 | 2483.082 | 1861.2017 | 74.9553 | 70.0328 | 35.456
21607.7524 | 0.81712 | 2463.0155 | 1849.51 | 75.0913 | 69.467 | 35.4559
21663.5864 | 0.80983 | 2442.9605 | 1837.733 | 75.2257 | 68.9013 | 35.456
21719.4204 | 0.80253 | 2422.9168 | 1825.8706 | 75.3584 | 68.3355 | 35.4562
21775.2544 | 0.79523 | 2402.8845 | 1813.9228 | 75.4894 | 67.7697 | 35.4566
21831.0884 | 0.78794 | 2382.8635 | 1801.8897 | 75.6187 | 67.2039 | 35.4572
21886.9224 | 0.78064 | 2362.8538 | 1789.7713 | 75.7462 | 66.6381 | 35.458
21942.7563 | 0.77335 | 2342.8554 | 1777.5676 | 75.8718 | 66.0723 | 35.4589
21998.5903 | 0.76605 | 2322.8681 | 1765.2785 | 75.9956 | 65.5065 | 35.4601
22054.4243 | 0.75876 | 2302.8921 | 1752.904 | 76.1175 | 64.9408 | 35.4614
22110.2583 | 0.75146 | 2282.927 | 1740.4442 | 76.2374 | 64.375 | 35.463
22166.0923 | 0.74416 | 2262.9729 | 1727.8991 | 76.3553 | 63.8092 | 35.4647
22221.9263 | 0.73687 | 2243.0297 | 1715.2686 | 76.4711 | 63.2434 | 35.4666
22277.7603 | 0.72957 | 2223.0972 | 1702.5528 | 76.5847 | 62.6776 | 35.4688
22333.5942 | 0.72228 | 2203.1752 | 1689.7517 | 76.6962 | 62.1118 | 35.4711
22389.4282 | 0.71498 | 2183.2635 | 1676.8652 | 76.8054 | 61.546 | 35.4737
22445.2622 | 0.70769 | 2163.3621 | 1663.8934 | 76.9124 | 60.9803 | 35.4764
22501.0962 | 0.70039 | 2143.4706 | 1650.8362 | 77.017 | 60.4145 | 35.4794
22556.9302 | 0.69309 | 2123.5889 | 1637.6937 | 77.1191 | 59.8487 | 35.4826
22612.7642 | 0.6858 | 2103.7167 | 1624.4658 | 77.2188 | 59.2829 | 35.4861
22668.5982 | 0.6785 | 2083.8537 | 1611.1526 | 77.316 | 58.7171 | 35.4897
22724.4321 | 0.67121 | 2063.9996 | 1597.7541 | 77.4106 | 58.1513 | 35.4936
22780.2661 | 0.66391 | 2044.1541 | 1584.2702 | 77.5025 | 57.5856 | 35.4977
22836.1001 | 0.65662 | 2024.3168 | 1570.701 | 77.5917 | 57.0198 | 35.502
22891.9341 | 0.64932 | 2004.4875 | 1557.0464 | 77.678 | 56.454 | 35.5066
22947.7681 | 0.64202 | 1984.6657 | 1543.3065 | 77.7615 | 55.8882 | 35.5114
23003.6021 | 0.63473 | 1964.8509 | 1529.4813 | 77.8421 | 55.3224 | 35.5164
23059.4361 | 0.62743 | 1945.0428 | 1515.5707 | 77.9197 | 54.7566 | 35.5216
23115.27 | 0.62014 | 1925.241 | 1501.5748 | 77.9941 | 54.1908 | 35.5271
23171.104 | 0.61284 | 1905.4448 | 1487.4935 | 78.0654 | 53.6251 | 35.5327
23226.938 | 0.60555 | 1885.6539 | 1473.3269 | 78.1335 | 53.0593 | 35.5386
23282.772 | 0.59825 | 1865.8677 | 1459.075 | 78.1982 | 52.4935 | 35.5447
23338.606 | 0.59095 | 1846.0856 | 1444.7377 | 78.2595 | 51.9277 | 35.5511
23394.44 | 0.58366 | 1826.3072 | 1430.3151 | 78.3173 | 51.3619 | 35.5576
23450.274 | 0.57636 | 1806.5318 | 1415.8071 | 78.3716 | 50.7961 | 35.5644
23506.1079 | 0.56907 | 1786.7588 | 1401.2138 | 78.4221 | 50.2303 | 35.5713
23561.9419 | 0.56177 | 1766.9876 | 1386.5351 | 78.4689 | 49.6646 | 35.5784
23617.7759 | 0.55448 | 1747.2176 | 1371.7711 | 78.5118 | 49.0988 | 35.5858
23673.6099 | 0.54718 | 1727.4481 | 1356.9218 | 78.5507 | 48.533 | 35.5933
23729.4439 | 0.53988 | 1707.6786 | 1341.9871 | 78.5855 | 47.9672 | 35.601
23785.2779 | 0.53259 | 1687.9082 | 1326.9671 | 78.6161 | 47.4014 | 35.6088
23841.1119 | 0.52529 | 1668.1364 | 1311.8618 | 78.6424 | 46.8356 | 35.6168
23896.9458 | 0.518 | 1648.3625 | 1296.6711 | 78.6642 | 46.2698 | 35.625
23952.7798 | 0.5107 | 1628.5857 | 1281.395 | 78.6815 | 45.7041 | 35.6333
24008.6138 | 0.5034 | 1608.8054 | 1266.0336 | 78.694 | 45.1383 | 35.6417
24064.4478 | 0.49611 | 1589.021 | 1250.5869 | 78.7017 | 44.5725 | 35.6503
24120.2818 | 0.48881 | 1569.2316 | 1235.0549 | 78.7044 | 44.0067 | 35.6589
24176.1158 | 0.48152 | 1549.4367 | 1219.4375 | 78.702 | 43.4409 | 35.6677
24231.9498 | 0.47422 | 1529.6356 | 1203.7347 | 78.6942 | 42.8751 | 35.6765
24287.7837 | 0.46693 | 1509.8276 | 1187.9466 | 78.6809 | 42.3093 | 35.6854
24343.6177 | 0.45963 | 1490.012 | 1172.0732 | 78.662 | 41.7436 | 35.6944
24399.4517 | 0.45233 | 1470.1882 | 1156.1144 | 78.6372 | 41.1778 | 35.7034
24455.2857 | 0.44504 | 1450.3556 | 1140.0703 | 78.6063 | 40.612 | 35.7125
24511.1197 | 0.43774 | 1430.5135 | 1123.9409 | 78.5691 | 40.0462 | 35.7216
24566.9537 | 0.43045 | 1410.6615 | 1107.7261 | 78.5253 | 39.4804 | 35.7307
24622.7877 | 0.42315 | 1390.7988 | 1091.426 | 78.4748 | 38.9146 | 35.7397
24678.6216 | 0.41586 | 1370.9251 | 1075.0405 | 78.4172 | 38.3488 | 35.7488
24734.4556 | 0.40856 | 1351.0398 | 1058.5697 | 78.3522 | 37.7831 | 35.7578
24790.2896 | 0.40126 | 1331.1425 | 1042.0135 | 78.2796 | 37.2173 | 35.7668
24846.1236 | 0.39397 | 1311.2326 | 1025.372 | 78.1991 | 36.6515 | 35.7757
24901.9576 | 0.38667 | 1291.3099 | 1008.6452 | 78.1102 | 36.0857 | 35.7845
24957.7916 | 0.37938 | 1271.3739 | 991.833 | 78.0127 | 35.5199 | 35.7933
25013.6256 | 0.37208 | 1251.4244 | 974.9355 | 77.9061 | 34.9541 | 35.8019
25069.4595 | 0.36479 | 1231.4611 | 957.9527 | 77.7899 | 34.3884 | 35.8104
25125.2935 | 0.35749 | 1211.4837 | 940.8845 | 77.6638 | 33.8226 | 35.8188
25181.1275 | 0.35019 | 1191.492 | 923.7309 | 77.5272 | 33.2568 | 35.827
25236.9615 | 0.3429 | 1171.486 | 906.492 | 77.3797 | 32.691 | 35.8351
25292.7955 | 0.3356 | 1151.4655 | 889.1678 | 77.2205 | 32.1252 | 35.843
25348.6295 | 0.32831 | 1131.4306 | 871.7583 | 77.0492 | 31.5594 | 35.8508
25404.4635 | 0.32101 | 1111.3811 | 854.2633 | 76.865 | 30.9936 | 35.8584
25460.2974 | 0.31372 | 1091.3173 | 836.6831 | 76.6673 | 30.4279 | 35.8657
25516.1314 | 0.30642 | 1071.2391 | 819.0175 | 76.4552 | 29.8621 | 35.8729
25571.9654 | 0.29912 | 1051.1468 | 801.2666 | 76.2278 | 29.2963 | 35.8799
25627.7994 | 0.29183 | 1031.0405 | 783.4303 | 75.9844 | 28.7305 | 35.8866
25683.6334 | 0.28453 | 1010.9206 | 765.5087 | 75.7239 | 28.1647 | 35.8932
25739.4674 | 0.27724 | 990.7872 | 747.5018 | 75.4452 | 27.5989 | 35.8995
25795.3014 | 0.26994 | 970.6408 | 729.4095 | 75.1472 | 27.0331 | 35.9056
25851.1353 | 0.26265 | 950.4817 | 711.2318 | 74.8286 | 26.4674 | 35.9115
25906.9693 | 0.25535 | 930.3104 | 692.9689 | 74.4879 | 25.9016 | 35.9171
25962.8033 | 0.24805 | 910.1272 | 674.6206 | 74.1238 | 25.3358 | 35.9226
26018.6373 | 0.24076 | 889.9328 | 656.1869 | 73.7344 | 24.77 | 35.9278
26074.4713 | 0.23346 | 869.7274 | 637.6679 | 73.3181 | 24.2042 | 35.9329
26130.3053 | 0.22617 | 849.5118 | 619.0636 | 72.8729 | 23.6384 | 35.9377
26186.1393 | 0.21887 | 829.2864 | 600.3739 | 72.3964 | 23.0726 | 35.9424
26241.9732 | 0.21158 | 809.0518 | 581.5989 | 71.8865 | 22.5069 | 35.9469
26297.8072 | 0.20428 | 788.8086 | 562.7385 | 71.3403 | 21.9411 | 35.9512
26353.6412 | 0.19698 | 768.5572 | 543.7928 | 70.755 | 21.3753 | 35.9554
26409.4752 | 0.18969 | 748.2984 | 524.7618 | 70.1273 | 20.8095 | 35.9594
26465.3092 | 0.18239 | 728.0325 | 505.6454 | 69.4537 | 20.2437 | 35.9634
26521.1432 | 0.1751 | 707.7601 | 486.4437 | 68.73 | 19.6779 | 35.9672
26576.9772 | 0.1678 | 687.4817 | 467.1566 | 67.9519 | 19.1121 | 35.9709
26632.8111 | 0.16051 | 667.1977 | 447.7842 | 67.1142 | 18.5464 | 35.9746
26688.6451 | 0.15321 | 646.9087 | 428.3264 | 66.2113 | 17.9806 | 35.9782
26744.4791 | 0.14591 | 626.6149 | 408.7834 | 65.2368 | 17.4148 | 35.9818
26800.3131 | 0.13862 | 606.3167 | 389.1549 | 64.1834 | 16.849 | 35.9853
26856.1471 | 0.13132 | 586.0143 | 369.4412 | 63.043 | 16.2832 | 35.9888
26911.9811 | 0.12403 | 565.708 | 349.6421 | 61.8061 | 15.7174 | 35.9924
26967.8151 | 0.11673 | 545.3978 | 329.7576 | 60.4618 | 15.1517 | 35.9959
27023.649 | 0.10944 | 525.084 | 309.7878 | 58.9978 | 14.5859 | 35.9995
27079.483 | 0.10214 | 504.7664 | 289.7327 | 57.3994 | 14.0201 | 36.0031
27135.317 | 0.094844 | 484.4451 | 269.5922 | 55.6497 | 13.4543 | 36.0067
27191.151 | 0.087549 | 464.1198 | 249.3664 | 53.7289 | 12.8885 | 36.0104
27246.985 | 0.080253 | 443.7904 | 229.0552 | 51.6134 | 12.3227 | 36.014
27302.819 | 0.072957 | 423.4567 | 208.6587 | 49.2751 | 11.7569 | 36.0176
27358.653 | 0.065662 | 403.1183 | 188.1769 | 46.6803 | 11.1912 | 36.0212
27414.4869 | 0.058366 | 382.7749 | 167.6097 | 43.7881 | 10.6254 | 36.0246
27470.3209 | 0.05107 | 362.4261 | 146.9572 | 40.5482 | 10.0596 | 36.0279
27526.1549 | 0.043774 | 342.0716 | 126.2193 | 36.8985 | 9.4938 | 36.0311
27581.9889 | 0.036479 | 321.7109 | 105.3961 | 32.7611 | 8.928 | 36.0339
27637.8229 | 0.029183 | 301.3438 | 84.4876 | 28.0369 | 8.3622 | 36.0363
27693.6569 | 0.021887 | 280.97 | 63.4937 | 22.598 | 7.7964 | 36.0382
27749.4909 | 0.014591 | 260.5894 | 42.4145 | 16.2764 | 7.2307 | 36.0395
27861.1588 | 0 | 227.0352 | 0 | 0 | 6.299 | 36.0432
|  | 99.9428 | 0 |  | 99.4572 | 97.0232
|  | 99.7499 | 0.20511 |  | 99.2621 | 97.0261
|  | 99.5564 | 0.40941 |  | 99.067 | 97.0286
|  | 99.3623 | 0.61287 |  | 98.8719 | 97.0306
|  | 99.1679 | 0.81552 |  | 98.6768 | 97.0322
|  | 98.973 | 1.0173 |  | 98.4817 | 97.0334
|  | 98.7777 | 1.2183 |  | 98.2866 | 97.0342
|  | 98.5822 | 1.4185 |  | 98.0915 | 97.0347
|  | 98.3863 | 1.6179 |  | 97.8964 | 97.0349
|  | 98.1902 | 1.8164 |  | 97.7013 | 97.0348
|  | 97.9939 | 2.0141 |  | 97.5062 | 97.0346
|  | 97.7974 | 2.211 |  | 97.3111 | 97.0341
|  | 97.6007 | 2.407 |  | 97.116 | 97.0336
|  | 97.404 | 2.6022 |  | 96.9209 | 97.0329
|  | 97.2072 | 2.7966 |  | 96.7258 | 97.0322
|  | 97.0104 | 2.9902 |  | 96.5307 | 97.0314
|  | 96.8135 | 3.183 |  | 96.3357 | 97.0306
|  | 96.6166 | 3.3749 |  | 96.1406 | 97.0298
|  | 96.4198 | 3.566 |  | 95.9455 | 97.0291
|  | 96.223 | 3.7563 |  | 95.7504 | 97.0283
|  | 96.0263 | 3.9458 |  | 95.5553 | 97.0277
|  | 95.8296 | 4.1344 |  | 95.3602 | 97.0271
|  | 95.6331 | 4.3222 |  | 95.1651 | 97.0265
|  | 95.4366 | 4.5092 |  | 94.97 | 97.0261
|  | 95.2402 | 4.6954 |  | 94.7749 | 97.0258
|  | 95.0439 | 4.8807 |  | 94.5798 | 97.0255
|  | 94.8477 | 5.0653 |  | 94.3847 | 97.0253
|  | 94.6515 | 5.249 |  | 94.1896 | 97.0253
|  | 94.4555 | 5.4318 |  | 93.9945 | 97.0253
|  | 94.2596 | 5.6139 |  | 93.7994 | 97.0255
|  | 94.0638 | 5.7951 |  | 93.6043 | 97.0257
|  | 93.868 | 5.9755 |  | 93.4092 | 97.026
|  | 93.6723 | 6.1551 |  | 93.2141 | 97.0264
|  | 93.4767 | 6.3339 |  | 93.019 | 97.0268
|  | 93.2811 | 6.5118 |  | 92.8239 | 97.0274
|  | 93.0856 | 6.6889 |  | 92.6288 | 97.0279
|  | 92.8902 | 6.8652 |  | 92.4337 | 97.0286
|  | 92.6947 | 7.0406 |  | 92.2386 | 97.0292
|  | 92.4993 | 7.2153 |  | 92.0435 | 97.0299
|  | 92.3039 | 7.3891 |  | 91.8484 | 97.0306
|  | 92.1086 | 7.5621 |  | 91.6533 | 97.0313
|  | 91.9132 | 7.7342 |  | 91.4582 | 97.032
|  | 91.7178 | 7.9056 |  | 91.2631 | 97.0327
|  | 91.5223 | 8.0761 |  | 91.068 | 97.0334
|  | 91.3269 | 8.2458 |  | 90.8729 | 97.0341
|  | 91.1314 | 8.4147 |  | 90.6778 | 97.0347
|  | 90.9359 | 8.5827 |  | 90.4827 | 97.0353
|  | 90.7403 | 8.7499 |  | 90.2876 | 97.0358
|  | 90.5447 | 8.9163 |  | 90.0925 | 97.0363
|  | 90.349 | 9.0819 |  | 89.8974 | 97.0367
|  | 90.1532 | 9.2466 |  | 89.7023 | 97.0371
|  | 89.9574 | 9.4106 |  | 89.5072 | 97.0374
|  | 89.7615 | 9.5737 |  | 89.3121 | 97.0376
|  | 89.5655 | 9.736 |  | 89.117 | 97.0377
|  | 89.3695 | 9.8974 |  | 88.9219 | 97.0377
|  | 89.1734 | 10.058 |  | 88.7268 | 97.0377
|  | 88.9772 | 10.2179 |  | 88.5317 | 97.0376
|  | 88.781 | 10.3768 |  | 88.3366 | 97.0374
|  | 88.5846 | 10.535 |  | 88.1415 | 97.0371
|  | 88.3882 | 10.6923 |  | 87.9464 | 97.0368
|  | 88.1918 | 10.8489 |  | 87.7513 | 97.0363
|  | 87.9952 | 11.0045 |  | 87.5562 | 97.0358
|  | 87.7986 | 11.1594 |  | 87.3611 | 97.0353
|  | 87.602 | 11.3134 |  | 87.166 | 97.0346
|  | 87.4053 | 11.4667 |  | 86.9709 | 97.0339
|  | 87.2085 | 11.6191 |  | 86.7758 | 97.0332
|  | 87.0117 | 11.7706 |  | 86.5807 | 97.0324
|  | 86.8149 | 11.9214 |  | 86.3856 | 97.0315
|  | 86.6181 | 12.0713 |  | 86.1905 | 97.0306
|  | 86.4212 | 12.2204 |  | 85.9954 | 97.0297
|  | 86.2243 | 12.3687 |  | 85.8003 | 97.0288
|  | 86.0274 | 12.5161 |  | 85.6052 | 97.0278
|  | 85.8305 | 12.6628 |  | 85.4101 | 97.0269
|  | 85.6335 | 12.8086 |  | 85.215 | 97.0259
|  | 85.4366 | 12.9535 |  | 85.0199 | 97.0249
|  | 85.2398 | 13.0977 |  | 84.8248 | 97.024
|  | 85.0429 | 13.241 |  | 84.6297 | 97.0231
|  | 84.8461 | 13.3835 |  | 84.4347 | 97.0222
|  | 84.6493 | 13.5252 |  | 84.2396 | 97.0214
|  | 84.4526 | 13.6661 |  | 84.0445 | 97.0206
|  | 84.2559 | 13.8061 |  | 83.8494 | 97.0198
|  | 84.0592 | 13.9453 |  | 83.6543 | 97.0191
|  | 83.8627 | 14.0837 |  | 83.4592 | 97.0185
|  | 83.6662 | 14.2213 |  | 83.2641 | 97.018
|  | 83.4697 | 14.358 |  | 83.069 | 97.0175
|  | 83.2734 | 14.494 |  | 82.8739 | 97.0172
|  | 83.0771 | 14.6291 |  | 82.6788 | 97.0169
|  | 82.881 | 14.7633 |  | 82.4837 | 97.0168
|  | 82.6849 | 14.8968 |  | 82.2886 | 97.0167
|  | 82.4889 | 15.0294 |  | 82.0935 | 97.0168
|  | 82.293 | 15.1612 |  | 81.8984 | 97.017
|  | 82.0972 | 15.2922 |  | 81.7033 | 97.0173
|  | 81.9015 | 15.4223 |  | 81.5082 | 97.0177
|  | 81.706 | 15.5517 |  | 81.3131 | 97.0182
|  | 81.5105 | 15.6802 |  | 81.118 | 97.0189
|  | 81.3151 | 15.8079 |  | 80.9229 | 97.0197
|  | 81.1199 | 15.9347 |  | 80.7278 | 97.0207
|  | 80.9248 | 16.0607 |  | 80.5327 | 97.0218
|  | 80.7297 | 16.186 |  | 80.3376 | 97.023
|  | 80.5348 | 16.3103 |  | 80.1425 | 97.0244
|  | 80.34 | 16.4339 |  | 79.9474 | 97.0259
|  | 80.1453 | 16.5566 |  | 79.7523 | 97.0275
|  | 79.9507 | 16.6786 |  | 79.5572 | 97.0292
|  | 79.7561 | 16.7997 |  | 79.3621 | 97.0311
|  | 79.5617 | 16.9199 |  | 79.167 | 97.0331
|  | 79.3674 | 17.0394 |  | 78.9719 | 97.0353
|  | 79.1732 | 17.158 |  | 78.7768 | 97.0376
|  | 78.979 | 17.2758 |  | 78.5817 | 97.0399
|  | 78.785 | 17.3928 |  | 78.3866 | 97.0424
|  | 78.591 | 17.5089 |  | 78.1915 | 97.045
|  | 78.3971 | 17.6242 |  | 77.9964 | 97.0477
|  | 78.2032 | 17.7387 |  | 77.8013 | 97.0505
|  | 78.0094 | 17.8524 |  | 77.6062 | 97.0534
|  | 77.8157 | 17.9653 |  | 77.4111 | 97.0564
|  | 77.622 | 18.0773 |  | 77.216 | 97.0594
|  | 77.4284 | 18.1885 |  | 77.0209 | 97.0625
|  | 77.2348 | 18.2989 |  | 76.8258 | 97.0657
|  | 77.0412 | 18.4084 |  | 76.6307 | 97.0689
|  | 76.8477 | 18.5172 |  | 76.4356 | 97.0722
|  | 76.6542 | 18.6251 |  | 76.2405 | 97.0756
|  | 76.4606 | 18.7322 |  | 76.0454 | 97.0789
|  | 76.2671 | 18.8384 |  | 75.8503 | 97.0823
|  | 76.0736 | 18.9439 |  | 75.6552 | 97.0857
|  | 75.8801 | 19.0485 |  | 75.4601 | 97.0891
|  | 75.6866 | 19.1523 |  | 75.265 | 97.0925
|  | 75.493 | 19.2553 |  | 75.0699 | 97.0959
|  | 75.2994 | 19.3574 |  | 74.8748 | 97.0992
|  | 75.1058 | 19.4587 |  | 74.6797 | 97.1026
|  | 74.9121 | 19.5592 |  | 74.4846 | 97.1059
|  | 74.7184 | 19.6589 |  | 74.2895 | 97.1091
|  | 74.5247 | 19.7578 |  | 74.0944 | 97.1123
|  | 74.3308 | 19.8558 |  | 73.8993 | 97.1155
|  | 74.137 | 19.953 |  | 73.7042 | 97.1186
|  | 73.943 | 20.0494 |  | 73.5091 | 97.1216
|  | 73.749 | 20.1449 |  | 73.314 | 97.1245
|  | 73.5549 | 20.2397 |  | 73.1189 | 97.1274
|  | 73.3607 | 20.3336 |  | 72.9238 | 97.1301
|  | 73.1664 | 20.4266 |  | 72.7287 | 97.1327
|  | 72.972 | 20.5189 |  | 72.5336 | 97.1353
|  | 72.7776 | 20.6103 |  | 72.3386 | 97.1377
|  | 72.583 | 20.701 |  | 72.1435 | 97.14
|  | 72.3883 | 20.7907 |  | 71.9484 | 97.1421
|  | 72.1935 | 20.8797 |  | 71.7533 | 97.1442
|  | 71.9987 | 20.9679 |  | 71.5582 | 97.1461
|  | 71.8037 | 21.0552 |  | 71.3631 | 97.1478
|  | 71.6085 | 21.1417 |  | 71.168 | 97.1495
|  | 71.4133 | 21.2273 |  | 70.9729 | 97.1509
|  | 71.218 | 21.3122 |  | 70.7778 | 97.1522
|  | 71.0225 | 21.3962 |  | 70.5827 | 97.1534
|  | 70.8269 | 21.4794 |  | 70.3876 | 97.1544
|  | 70.6313 | 21.5618 |  | 70.1925 | 97.1553
|  | 70.4354 | 21.6433 |  | 69.9974 | 97.156
|  | 70.2395 | 21.7241 |  | 69.8023 | 97.1565
|  | 70.0435 | 21.804 |  | 69.6072 | 97.1569
|  | 69.8473 | 21.883 |  | 69.4121 | 97.1571
|  | 69.651 | 21.9613 |  | 69.217 | 97.1572
|  | 69.4546 | 22.0387 |  | 69.0219 | 97.1571
|  | 69.2581 | 22.1153 |  | 68.8268 | 97.1569
|  | 69.0615 | 22.1911 |  | 68.6317 | 97.1565
|  | 68.8648 | 22.2661 |  | 68.4366 | 97.1559
|  | 68.668 | 22.3402 |  | 68.2415 | 97.1552
|  | 68.4711 | 22.4135 |  | 68.0464 | 97.1543
|  | 68.2741 | 22.486 |  | 67.8513 | 97.1533
|  | 68.077 | 22.5577 |  | 67.6562 | 97.1522
|  | 67.8798 | 22.6285 |  | 67.4611 | 97.1509
|  | 67.6825 | 22.6986 |  | 67.266 | 97.1495
|  | 67.4851 | 22.7678 |  | 67.0709 | 97.148
|  | 67.2876 | 22.8361 |  | 66.8758 | 97.1463
|  | 67.0901 | 22.9037 |  | 66.6807 | 97.1446
|  | 66.8925 | 22.9704 |  | 66.4856 | 97.1427
|  | 66.6949 | 23.0363 |  | 66.2905 | 97.1407
|  | 66.4971 | 23.1014 |  | 66.0954 | 97.1386
|  | 66.2994 | 23.1656 |  | 65.9003 | 97.1364
|  | 66.1015 | 23.2291 |  | 65.7052 | 97.1341
|  | 65.9037 | 23.2917 |  | 65.5101 | 97.1317
|  | 65.7057 | 23.3534 |  | 65.315 | 97.1293
|  | 65.5078 | 23.4144 |  | 65.1199 | 97.1268
|  | 65.3098 | 23.4745 |  | 64.9248 | 97.1242
|  | 65.1118 | 23.5338 |  | 64.7297 | 97.1216
|  | 64.9137 | 23.5923 |  | 64.5346 | 97.1189
|  | 64.7157 | 23.65 |  | 64.3395 | 97.1162
|  | 64.5176 | 23.7068 |  | 64.1444 | 97.1135
|  | 64.3196 | 23.7629 |  | 63.9493 | 97.1107
|  | 64.1215 | 23.818 |  | 63.7542 | 97.1079
|  | 63.9234 | 23.8724 |  | 63.5591 | 97.1051
|  | 63.7254 | 23.926 |  | 63.364 | 97.1023
|  | 63.5273 | 23.9787 |  | 63.1689 | 97.0995
|  | 63.3293 | 24.0306 |  | 62.9738 | 97.0967
|  | 63.1313 | 24.0816 |  | 62.7787 | 97.0939
|  | 62.9333 | 24.1319 |  | 62.5836 | 97.0912
|  | 62.7353 | 24.1813 |  | 62.3885 | 97.0884
|  | 62.5374 | 24.2299 |  | 62.1934 | 97.0857
|  | 62.3395 | 24.2777 |  | 61.9983 | 97.083
|  | 62.1417 | 24.3247 |  | 61.8032 | 97.0804
|  | 61.9439 | 24.3708 |  | 61.6081 | 97.0778
|  | 61.7461 | 24.4161 |  | 61.413 | 97.0753
|  | 61.5484 | 24.4606 |  | 61.2179 | 97.0729
|  | 61.3507 | 24.5042 |  | 61.0228 | 97.0705
|  | 61.1531 | 24.5471 |  | 60.8277 | 97.0682
|  | 60.9555 | 24.5891 |  | 60.6326 | 97.0659
|  | 60.7581 | 24.6303 |  | 60.4375 | 97.0637
|  | 60.5606 | 24.6706 |  | 60.2425 | 97.0616
|  | 60.3632 | 24.7102 |  | 60.0474 | 97.0596
|  | 60.1659 | 24.7489 |  | 59.8523 | 97.0577
|  | 59.9687 | 24.7868 |  | 59.6572 | 97.0559
|  | 59.7715 | 24.8238 |  | 59.4621 | 97.0541
|  | 59.5743 | 24.8601 |  | 59.267 | 97.0525
|  | 59.3773 | 24.8955 |  | 59.0719 | 97.0509
|  | 59.1803 | 24.9301 |  | 58.8768 | 97.0495
|  | 58.9833 | 24.9639 |  | 58.6817 | 97.0481
|  | 58.7865 | 24.9968 |  | 58.4866 | 97.0468
|  | 58.5897 | 25.029 |  | 58.2915 | 97.0456
|  | 58.3929 | 25.0603 |  | 58.0964 | 97.0446
|  | 58.1962 | 25.0907 |  | 57.9013 | 97.0436
|  | 57.9996 | 25.1204 |  | 57.7062 | 97.0427
|  | 57.803 | 25.1492 |  | 57.5111 | 97.0418
|  | 57.6065 | 25.1772 |  | 57.316 | 97.0411
|  | 57.41 | 25.2044 |  | 57.1209 | 97.0405
|  | 57.2136 | 25.2308 |  | 56.9258 | 97.0399
|  | 57.0172 | 25.2563 |  | 56.7307 | 97.0394
|  | 56.8209 | 25.281 |  | 56.5356 | 97.039
|  | 56.6246 | 25.3049 |  | 56.3405 | 97.0386
|  | 56.4284 | 25.328 |  | 56.1454 | 97.0384
|  | 56.2322 | 25.3502 |  | 55.9503 | 97.0381
|  | 56.036 | 25.3716 |  | 55.7552 | 97.038
|  | 55.8398 | 25.3922 |  | 55.5601 | 97.0378
|  | 55.6437 | 25.412 |  | 55.365 | 97.0378
|  | 55.4476 | 25.431 |  | 55.1699 | 97.0377
|  | 55.2515 | 25.4491 |  | 54.9748 | 97.0377
|  | 55.0554 | 25.4664 |  | 54.7797 | 97.0377
|  | 54.8594 | 25.4829 |  | 54.5846 | 97.0378
|  | 54.6633 | 25.4985 |  | 54.3895 | 97.0378
|  | 54.4673 | 25.5133 |  | 54.1944 | 97.0379
|  | 54.2712 | 25.5273 |  | 53.9993 | 97.0379
|  | 54.0751 | 25.5405 |  | 53.8042 | 97.0379
|  | 53.8791 | 25.5529 |  | 53.6091 | 97.0379
|  | 53.683 | 25.5644 |  | 53.414 | 97.0379
|  | 53.4869 | 25.5751 |  | 53.2189 | 97.0379
|  | 53.2907 | 25.585 |  | 53.0238 | 97.0378
|  | 53.0946 | 25.5941 |  | 52.8287 | 97.0376
|  | 52.8984 | 25.6023 |  | 52.6336 | 97.0374
|  | 52.7021 | 25.6097 |  | 52.4385 | 97.0371
|  | 52.5059 | 25.6163 |  | 52.2434 | 97.0367
|  | 52.3095 | 25.6221 |  | 52.0483 | 97.0363
|  | 52.1132 | 25.627 |  | 51.8532 | 97.0358
|  | 51.9167 | 25.6311 |  | 51.6581 | 97.0351
|  | 51.7203 | 25.6344 |  | 51.463 | 97.0344
|  | 51.5237 | 25.6369 |  | 51.2679 | 97.0335
|  | 51.3271 | 25.6385 |  | 51.0728 | 97.0325
|  | 51.1305 | 25.6394 |  | 50.8777 | 97.0313
|  | 50.9337 | 25.6394 |  | 50.6826 | 97.03
|  | 50.7369 | 25.6385 |  | 50.4875 | 97.0286
|  | 50.54 | 25.6369 |  | 50.2924 | 97.027
|  | 50.343 | 25.6344 |  | 50.0973 | 97.0253
|  | 50.146 | 25.6311 |  | 49.9022 | 97.0233
|  | 49.9488 | 25.627 |  | 49.7071 | 97.0212
|  | 49.7516 | 25.6221 |  | 49.512 | 97.0189
|  | 49.5543 | 25.6163 |  | 49.3169 | 97.0164
|  | 49.3569 | 25.6097 |  | 49.1218 | 97.0137
|  | 49.1594 | 25.6023 |  | 48.9267 | 97.0108
|  | 48.9618 | 25.5941 |  | 48.7316 | 97.0077
|  | 48.7641 | 25.585 |  | 48.5365 | 97.0043
|  | 48.5663 | 25.5751 |  | 48.3414 | 97.0008
|  | 48.3684 | 25.5644 |  | 48.1464 | 96.997
|  | 48.1704 | 25.5529 |  | 47.9513 | 96.993
|  | 47.9723 | 25.5405 |  | 47.7562 | 96.9887
|  | 47.7741 | 25.5273 |  | 47.5611 | 96.9842
|  | 47.5758 | 25.5133 |  | 47.366 | 96.9795
|  | 47.3774 | 25.4985 |  | 47.1709 | 96.9745
|  | 47.1789 | 25.4829 |  | 46.9758 | 96.9693
|  | 46.9803 | 25.4664 |  | 46.7807 | 96.9638
|  | 46.7816 | 25.4491 |  | 46.5856 | 96.958
|  | 46.5828 | 25.431 |  | 46.3905 | 96.9521
|  | 46.3839 | 25.412 |  | 46.1954 | 96.9458
|  | 46.1849 | 25.3922 |  | 46.0003 | 96.9393
|  | 45.9858 | 25.3716 |  | 45.8052 | 96.9325
|  | 45.7867 | 25.3502 |  | 45.6101 | 96.9255
|  | 45.5874 | 25.328 |  | 45.415 | 96.9183
|  | 45.388 | 25.3049 |  | 45.2199 | 96.9107
|  | 45.1886 | 25.281 |  | 45.0248 | 96.9029
|  | 44.989 | 25.2563 |  | 44.8297 | 96.8949
|  | 44.7894 | 25.2308 |  | 44.6346 | 96.8866
|  | 44.5897 | 25.2044 |  | 44.4395 | 96.8781
|  | 44.3899 | 25.1772 |  | 44.2444 | 96.8693
|  | 44.1901 | 25.1492 |  | 44.0493 | 96.8603
|  | 43.9901 | 25.1204 |  | 43.8542 | 96.851
|  | 43.7901 | 25.0907 |  | 43.6591 | 96.8415
|  | 43.5901 | 25.0603 |  | 43.464 | 96.8318
|  | 43.39 | 25.029 |  | 43.2689 | 96.8219
|  | 43.1898 | 24.9968 |  | 43.0738 | 96.8117
|  | 42.9895 | 24.9639 |  | 42.8787 | 96.8013
|  | 42.7892 | 24.9301 |  | 42.6836 | 96.7907
|  | 42.5889 | 24.8955 |  | 42.4885 | 96.7799
|  | 42.3885 | 24.8601 |  | 42.2934 | 96.7689
|  | 42.1881 | 24.8238 |  | 42.0983 | 96.7577
|  | 41.9877 | 24.7868 |  | 41.9032 | 96.7463
|  | 41.7872 | 24.7489 |  | 41.7081 | 96.7347
|  | 41.5867 | 24.7102 |  | 41.513 | 96.723
|  | 41.3861 | 24.6706 |  | 41.3179 | 96.7111
|  | 41.1856 | 24.6303 |  | 41.1228 | 96.699
|  | 40.985 | 24.5891 |  | 40.9277 | 96.6868
|  | 40.7844 | 24.5471 |  | 40.7326 | 96.6745
|  | 40.5838 | 24.5042 |  | 40.5375 | 96.662
|  | 40.3832 | 24.4606 |  | 40.3424 | 96.6494
|  | 40.1826 | 24.4161 |  | 40.1473 | 96.6366
|  | 39.982 | 24.3708 |  | 39.9522 | 96.6238
|  | 39.7814 | 24.3247 |  | 39.7571 | 96.6108
|  | 39.5809 | 24.2777 |  | 39.562 | 96.5977
|  | 39.3803 | 24.2299 |  | 39.3669 | 96.5846
|  | 39.1798 | 24.1813 |  | 39.1718 | 96.5714
|  | 38.9793 | 24.1319 |  | 38.9767 | 96.5581
|  | 38.7788 | 24.0816 |  | 38.7816 | 96.5447
|  | 38.5784 | 24.0306 |  | 38.5865 | 96.5313
|  | 38.378 | 23.9787 |  | 38.3914 | 96.5179
|  | 38.1776 | 23.926 |  | 38.1963 | 96.5044
|  | 37.9773 | 23.8724 |  | 38.0012 | 96.4908
|  | 37.777 | 23.818 |  | 37.8061 | 96.4773
|  | 37.5768 | 23.7629 |  | 37.611 | 96.4637
|  | 37.3766 | 23.7068 |  | 37.4159 | 96.4501
|  | 37.1764 | 23.65 |  | 37.2208 | 96.4366
|  | 36.9764 | 23.5923 |  | 37.0257 | 96.423
|  | 36.7764 | 23.5338 |  | 36.8306 | 96.4094
|  | 36.5764 | 23.4745 |  | 36.6355 | 96.3959
|  | 36.3765 | 23.4144 |  | 36.4404 | 96.3824
|  | 36.1767 | 23.3534 |  | 36.2454 | 96.3689
|  | 35.977 | 23.2917 |  | 36.0503 | 96.3555
|  | 35.7773 | 23.2291 |  | 35.8552 | 96.3421
|  | 35.5777 | 23.1656 |  | 35.6601 | 96.3288
|  | 35.3782 | 23.1014 |  | 35.465 | 96.3156
|  | 35.1788 | 23.0363 |  | 35.2699 | 96.3024
|  | 34.9794 | 22.9704 |  | 35.0748 | 96.2893
|  | 34.7802 | 22.9037 |  | 34.8797 | 96.2763
|  | 34.581 | 22.8361 |  | 34.6846 | 96.2633
|  | 34.3819 | 22.7678 |  | 34.4895 | 96.2505
|  | 34.1828 | 22.6986 |  | 34.2944 | 96.2377
|  | 33.9839 | 22.6285 |  | 34.0993 | 96.2251
|  | 33.7851 | 22.5577 |  | 33.9042 | 96.2126
|  | 33.5863 | 22.486 |  | 33.7091 | 96.2001
|  | 33.3877 | 22.4135 |  | 33.514 | 96.1878
|  | 33.1891 | 22.3402 |  | 33.3189 | 96.1757
|  | 32.9906 | 22.2661 |  | 33.1238 | 96.1636
|  | 32.7922 | 22.1911 |  | 32.9287 | 96.1517
|  | 32.594 | 22.1153 |  | 32.7336 | 96.1399
|  | 32.3958 | 22.0387 |  | 32.5385 | 96.1283
|  | 32.1977 | 21.9613 |  | 32.3434 | 96.1168
|  | 31.9997 | 21.883 |  | 32.1483 | 96.1054
|  | 31.8018 | 21.804 |  | 31.9532 | 96.0942
|  | 31.604 | 21.7241 |  | 31.7581 | 96.0832
|  | 31.4063 | 21.6433 |  | 31.563 | 96.0723
|  | 31.2086 | 21.5618 |  | 31.3679 | 96.0616
|  | 31.0111 | 21.4794 |  | 31.1728 | 96.051
|  | 30.8137 | 21.3962 |  | 30.9777 | 96.0406
|  | 30.6164 | 21.3122 |  | 30.7826 | 96.0304
|  | 30.4192 | 21.2273 |  | 30.5875 | 96.0204
|  | 30.2221 | 21.1417 |  | 30.3924 | 96.0106
|  | 30.025 | 21.0552 |  | 30.1973 | 96.0009
|  | 29.8281 | 20.9679 |  | 30.0022 | 95.9915
|  | 29.6313 | 20.8797 |  | 29.8071 | 95.9822
|  | 29.4346 | 20.7907 |  | 29.612 | 95.9732
|  | 29.2379 | 20.701 |  | 29.4169 | 95.9643
|  | 29.0414 | 20.6103 |  | 29.2218 | 95.9557
|  | 28.845 | 20.5189 |  | 29.0267 | 95.9473
|  | 28.6487 | 20.4266 |  | 28.8316 | 95.9391
|  | 28.4525 | 20.3336 |  | 28.6365 | 95.9311
|  | 28.2563 | 20.2397 |  | 28.4414 | 95.9234
|  | 28.0603 | 20.1449 |  | 28.2463 | 95.9159
|  | 27.8644 | 20.0494 |  | 28.0512 | 95.9087
|  | 27.6686 | 19.953 |  | 27.8561 | 95.9017
|  | 27.4729 | 19.8558 |  | 27.661 | 95.895
|  | 27.2773 | 19.7578 |  | 27.4659 | 95.8885
|  | 27.0817 | 19.6589 |  | 27.2708 | 95.8823
|  | 26.8863 | 19.5592 |  | 27.0757 | 95.8764
|  | 26.691 | 19.4587 |  | 26.8806 | 95.8707
|  | 26.4958 | 19.3574 |  | 26.6855 | 95.8654
|  | 26.3007 | 19.2553 |  | 26.4904 | 95.8604
|  | 26.1058 | 19.1523 |  | 26.2953 | 95.8556
|  | 25.9109 | 19.0485 |  | 26.1002 | 95.8512
|  | 25.7161 | 18.9439 |  | 25.9051 | 95.8472
|  | 25.5214 | 18.8384 |  | 25.71 | 95.8434
|  | 25.3269 | 18.7322 |  | 25.5149 | 95.84
|  | 25.1324 | 18.6251 |  | 25.3198 | 95.837
|  | 24.9381 | 18.5172 |  | 25.1247 | 95.8344
|  | 24.7438 | 18.4084 |  | 24.9296 | 95.8321
|  | 24.5497 | 18.2989 |  | 24.7345 | 95.8302
|  | 24.3557 | 18.1885 |  | 24.5394 | 95.8287
|  | 24.1618 | 18.0773 |  | 24.3443 | 95.8276
|  | 23.968 | 17.9653 |  | 24.1493 | 95.827
|  | 23.7743 | 17.8524 |  | 23.9542 | 95.8267
|  | 23.5807 | 17.7387 |  | 23.7591 | 95.8269
|  | 23.3872 | 17.6242 |  | 23.564 | 95.8276
|  | 23.1939 | 17.5089 |  | 23.3689 | 95.8287
|  | 23.0006 | 17.3928 |  | 23.1738 | 95.8303
|  | 22.8075 | 17.2758 |  | 22.9787 | 95.8324
|  | 22.6144 | 17.158 |  | 22.7836 | 95.835
|  | 22.4215 | 17.0394 |  | 22.5885 | 95.8381
|  | 22.2287 | 16.9199 |  | 22.3934 | 95.8417
|  | 22.036 | 16.7997 |  | 22.1983 | 95.8458
|  | 21.8434 | 16.6786 |  | 22.0032 | 95.8505
|  | 21.6509 | 16.5566 |  | 21.8081 | 95.8557
|  | 21.4585 | 16.4339 |  | 21.613 | 95.8615
|  | 21.2662 | 16.3103 |  | 21.4179 | 95.8678
|  | 21.074 | 16.186 |  | 21.2228 | 95.8748
|  | 20.8819 | 16.0607 |  | 21.0277 | 95.8822
|  | 20.6899 | 15.9347 |  | 20.8326 | 95.8903
|  | 20.498 | 15.8079 |  | 20.6375 | 95.899
|  | 20.3061 | 15.6802 |  | 20.4424 | 95.9083
|  | 20.1144 | 15.5517 |  | 20.2473 | 95.9181
|  | 19.9228 | 15.4223 |  | 20.0522 | 95.9286
|  | 19.7312 | 15.2922 |  | 19.8571 | 95.9397
|  | 19.5397 | 15.1612 |  | 19.662 | 95.9514
|  | 19.3483 | 15.0294 |  | 19.4669 | 95.9637
|  | 19.157 | 14.8968 |  | 19.2718 | 95.9766
|  | 18.9657 | 14.7633 |  | 19.0767 | 95.9902
|  | 18.7745 | 14.6291 |  | 18.8816 | 96.0043
|  | 18.5834 | 14.494 |  | 18.6865 | 96.0191
|  | 18.3923 | 14.358 |  | 18.4914 | 96.0344
|  | 18.2013 | 14.2213 |  | 18.2963 | 96.0504
|  | 18.0103 | 14.0837 |  | 18.1012 | 96.0669
|  | 17.8194 | 13.9453 |  | 17.9061 | 96.084
|  | 17.6284 | 13.8061 |  | 17.711 | 96.1017
|  | 17.4376 | 13.6661 |  | 17.5159 | 96.1199
|  | 17.2467 | 13.5252 |  | 17.3208 | 96.1387
|  | 17.0559 | 13.3835 |  | 17.1257 | 96.158
|  | 16.865 | 13.241 |  | 16.9306 | 96.1778
|  | 16.6742 | 13.0977 |  | 16.7355 | 96.1981
|  | 16.4834 | 12.9535 |  | 16.5404 | 96.2188
|  | 16.2926 | 12.8086 |  | 16.3453 | 96.24
|  | 16.1017 | 12.6628 |  | 16.1502 | 96.2617
|  | 15.9108 | 12.5161 |  | 15.9551 | 96.2837
|  | 15.7199 | 12.3687 |  | 15.76 | 96.3062
|  | 15.529 | 12.2204 |  | 15.5649 | 96.329
|  | 15.338 | 12.0713 |  | 15.3698 | 96.3521
|  | 15.147 | 11.9214 |  | 15.1747 | 96.3755
|  | 14.956 | 11.7706 |  | 14.9796 | 96.3991
|  | 14.7648 | 11.6191 |  | 14.7845 | 96.423
|  | 14.5736 | 11.4667 |  | 14.5894 | 96.4471
|  | 14.3824 | 11.3134 |  | 14.3943 | 96.4714
|  | 14.191 | 11.1594 |  | 14.1992 | 96.4958
|  | 13.9996 | 11.0045 |  | 14.0041 | 96.5203
|  | 13.808 | 10.8489 |  | 13.809 | 96.5448
|  | 13.6164 | 10.6923 |  | 13.6139 | 96.5693
|  | 13.4247 | 10.535 |  | 13.4188 | 96.5939
|  | 13.2329 | 10.3768 |  | 13.2237 | 96.6184
|  | 13.0409 | 10.2179 |  | 13.0286 | 96.6427
|  | 12.8489 | 10.058 |  | 12.8335 | 96.667
|  | 12.6567 | 9.8974 |  | 12.6384 | 96.6911
|  | 12.4644 | 9.736 |  | 12.4433 | 96.7149
|  | 12.2719 | 9.5737 |  | 12.2482 | 96.7385
|  | 12.0794 | 9.4106 |  | 12.0532 | 96.7619
|  | 11.8867 | 9.2466 |  | 11.8581 | 96.7849
|  | 11.6939 | 9.0819 |  | 11.663 | 96.8076
|  | 11.5009 | 8.9163 |  | 11.4679 | 96.8298
|  | 11.3078 | 8.7499 |  | 11.2728 | 96.8517
|  | 11.1145 | 8.5827 |  | 11.0777 | 96.8731
|  | 10.9211 | 8.4147 |  | 10.8826 | 96.894
|  | 10.7276 | 8.2458 |  | 10.6875 | 96.9145
|  | 10.534 | 8.0761 |  | 10.4924 | 96.9344
|  | 10.3401 | 7.9056 |  | 10.2973 | 96.9538
|  | 10.1462 | 7.7342 |  | 10.1022 | 96.9726
|  | 9.9521 | 7.5621 |  | 9.9071 | 96.9909
|  | 9.7579 | 7.3891 |  | 9.712 | 97.0085
|  | 9.5636 | 7.2153 |  | 9.5169 | 97.0256
|  | 9.3691 | 7.0406 |  | 9.3218 | 97.0421
|  | 9.1745 | 6.8652 |  | 9.1267 | 97.058
|  | 8.9798 | 6.6889 |  | 8.9316 | 97.0733
|  | 8.785 | 6.5118 |  | 8.7365 | 97.0881
|  | 8.5901 | 6.3339 |  | 8.5414 | 97.1023
|  | 8.3951 | 6.1551 |  | 8.3463 | 97.1159
|  | 8.1999 | 5.9755 |  | 8.1512 | 97.129
|  | 8.0047 | 5.7951 |  | 7.9561 | 97.1416
|  | 7.8094 | 5.6139 |  | 7.761 | 97.1538
|  | 7.614 | 5.4318 |  | 7.5659 | 97.1655
|  | 7.4185 | 5.249 |  | 7.3708 | 97.1768
|  | 7.223 | 5.0653 |  | 7.1757 | 97.1877
|  | 7.0273 | 4.8807 |  | 6.9806 | 97.1983
|  | 6.8317 | 4.6954 |  | 6.7855 | 97.2086
|  | 6.6359 | 4.5092 |  | 6.5904 | 97.2187
|  | 6.4401 | 4.3222 |  | 6.3953 | 97.2286
|  | 6.2443 | 4.1344 |  | 6.2002 | 97.2384
|  | 6.0484 | 3.9458 |  | 6.0051 | 97.248
|  | 5.8525 | 3.7563 |  | 5.81 | 97.2576
|  | 5.6565 | 3.566 |  | 5.6149 | 97.2671
|  | 5.4605 | 3.3749 |  | 5.4198 | 97.2767
|  | 5.2645 | 3.183 |  | 5.2247 | 97.2863
|  | 5.0684 | 2.9902 |  | 5.0296 | 97.296
|  | 4.8723 | 2.7966 |  | 4.8345 | 97.3057
|  | 4.6761 | 2.6022 |  | 4.6394 | 97.3155
|  | 4.4799 | 2.407 |  | 4.4443 | 97.3253
|  | 4.2837 | 2.211 |  | 4.2492 | 97.3351
|  | 4.0874 | 2.0141 |  | 4.0541 | 97.3448
|  | 3.8911 | 1.8164 |  | 3.859 | 97.3545
|  | 3.6947 | 1.6179 |  | 3.6639 | 97.3638
|  | 3.4983 | 1.4185 |  | 3.4688 | 97.3728
|  | 3.3018 | 1.2183 |  | 3.2737 | 97.3812
|  | 3.1053 | 1.0173 |  | 3.0786 | 97.3889
|  | 2.9087 | 0.81552 |  | 2.8835 | 97.3954
|  | 2.7121 | 0.61287 |  | 2.6884 | 97.4006
|  | 2.5153 | 0.40941 |  | 2.4933 | 97.4041
|  | 2.1915 | 0 |  | 2.1721 | 97.414

## Data (hidden)
Speed (RPM) | Torque (Nm) | P In (W) | P Out (W) | Efficiency (%) | Current (A) | Speed Volt (V)
0 | 3.6406 | 10354.079 | 0 | 0 | 288.426 | 35.8986
55.834 | 3.6333 | 10334.0865 | 21.2499 | 0.20563 | 287.8602 | 35.8997
111.668 | 3.626 | 10314.0386 | 42.4145 | 0.41123 | 287.2944 | 35.9006
167.502 | 3.6187 | 10293.9393 | 63.4937 | 0.61681 | 286.7286 | 35.9013
223.3359 | 3.6114 | 10273.7927 | 84.4876 | 0.82236 | 286.1628 | 35.9019
279.1699 | 3.6041 | 10253.6031 | 105.3961 | 1.0279 | 285.597 | 35.9023
335.0039 | 3.5968 | 10233.3749 | 126.2193 | 1.2334 | 285.0312 | 35.9026
390.8379 | 3.5895 | 10213.1125 | 146.9572 | 1.4389 | 284.4655 | 35.9028
446.6719 | 3.5822 | 10192.8203 | 167.6097 | 1.6444 | 283.8997 | 35.9029
502.5059 | 3.5749 | 10172.5024 | 188.1769 | 1.8499 | 283.3339 | 35.9029
558.3399 | 3.5676 | 10152.1631 | 208.6587 | 2.0553 | 282.7681 | 35.9028
614.1738 | 3.5603 | 10131.8062 | 229.0552 | 2.2608 | 282.2023 | 35.9026
670.0078 | 3.553 | 10111.4354 | 249.3664 | 2.4662 | 281.6365 | 35.9024
725.8418 | 3.5457 | 10091.0541 | 269.5922 | 2.6716 | 281.0707 | 35.9022
781.6758 | 3.5384 | 10070.6656 | 289.7327 | 2.877 | 280.505 | 35.9019
837.5098 | 3.5311 | 10050.2726 | 309.7878 | 3.0824 | 279.9392 | 35.9016
893.3438 | 3.5238 | 10029.8779 | 329.7576 | 3.2878 | 279.3734 | 35.9013
949.1778 | 3.5165 | 10009.4838 | 349.6421 | 3.4931 | 278.8076 | 35.901
1005.0117 | 3.5092 | 9989.0924 | 369.4412 | 3.6984 | 278.2418 | 35.9008
1060.8457 | 3.5019 | 9968.7054 | 389.1549 | 3.9038 | 277.676 | 35.9005
1116.6797 | 3.4947 | 9948.3244 | 408.7834 | 4.1091 | 277.1102 | 35.9002
1172.5137 | 3.4874 | 9927.9506 | 428.3264 | 4.3143 | 276.5445 | 35.9
1228.3477 | 3.4801 | 9907.585 | 447.7842 | 4.5196 | 275.9787 | 35.8998
1284.1817 | 3.4728 | 9887.2285 | 467.1566 | 4.7248 | 275.4129 | 35.8997
1340.0157 | 3.4655 | 9866.8815 | 486.4437 | 4.9301 | 274.8471 | 35.8995
1395.8496 | 3.4582 | 9846.5443 | 505.6454 | 5.1353 | 274.2813 | 35.8994
1451.6836 | 3.4509 | 9826.2172 | 524.7618 | 5.3404 | 273.7155 | 35.8994
1507.5176 | 3.4436 | 9805.9001 | 543.7928 | 5.5456 | 273.1498 | 35.8994
1563.3516 | 3.4363 | 9785.5927 | 562.7385 | 5.7507 | 272.584 | 35.8994
1619.1856 | 3.429 | 9765.2948 | 581.5989 | 5.9558 | 272.0182 | 35.8994
1675.0196 | 3.4217 | 9745.0059 | 600.3739 | 6.1608 | 271.4524 | 35.8995
1730.8536 | 3.4144 | 9724.7254 | 619.0636 | 6.3659 | 270.8866 | 35.8996
1786.6875 | 3.4071 | 9704.4526 | 637.6679 | 6.5709 | 270.3208 | 35.8998
1842.5215 | 3.3998 | 9684.1868 | 656.1869 | 6.7759 | 269.755 | 35.8999
1898.3555 | 3.3925 | 9663.9271 | 674.6206 | 6.9808 | 269.1893 | 35.9001
1954.1895 | 3.3852 | 9643.6726 | 692.9689 | 7.1857 | 268.6235 | 35.9003
2010.0235 | 3.3779 | 9623.4225 | 711.2318 | 7.3906 | 268.0577 | 35.9006
2065.8575 | 3.3706 | 9603.1759 | 729.4095 | 7.5955 | 267.4919 | 35.9008
2121.6915 | 3.3633 | 9582.9316 | 747.5018 | 7.8003 | 266.9261 | 35.9011
2177.5254 | 3.356 | 9562.6889 | 765.5087 | 8.0052 | 266.3603 | 35.9013
2233.3594 | 3.3487 | 9542.4468 | 783.4303 | 8.21 | 265.7945 | 35.9016
2289.1934 | 3.3414 | 9522.2043 | 801.2666 | 8.4147 | 265.2288 | 35.9019
2345.0274 | 3.3341 | 9501.9606 | 819.0175 | 8.6195 | 264.663 | 35.9021
2400.8614 | 3.3269 | 9481.7147 | 836.6831 | 8.8242 | 264.0972 | 35.9024
2456.6954 | 3.3196 | 9461.466 | 854.2633 | 9.0289 | 263.5314 | 35.9026
2512.5294 | 3.3123 | 9441.2136 | 871.7583 | 9.2335 | 262.9656 | 35.9028
2568.3633 | 3.305 | 9420.9568 | 889.1678 | 9.4382 | 262.3998 | 35.9031
2624.1973 | 3.2977 | 9400.695 | 906.492 | 9.6428 | 261.834 | 35.9033
2680.0313 | 3.2904 | 9380.4275 | 923.7309 | 9.8474 | 261.2683 | 35.9034
2735.8653 | 3.2831 | 9360.154 | 940.8845 | 10.052 | 260.7025 | 35.9036
2791.6993 | 3.2758 | 9339.8739 | 957.9527 | 10.2566 | 260.1367 | 35.9037
2847.5333 | 3.2685 | 9319.5869 | 974.9355 | 10.4611 | 259.5709 | 35.9038
2903.3673 | 3.2612 | 9299.2926 | 991.833 | 10.6657 | 259.0051 | 35.9039
2959.2012 | 3.2539 | 9278.9909 | 1008.6452 | 10.8702 | 258.4393 | 35.9039
3015.0352 | 3.2466 | 9258.6816 | 1025.372 | 11.0747 | 257.8735 | 35.904
3070.8692 | 3.2393 | 9238.3646 | 1042.0135 | 11.2792 | 257.3078 | 35.9039
3126.7032 | 3.232 | 9218.04 | 1058.5697 | 11.4837 | 256.742 | 35.9039
3182.5372 | 3.2247 | 9197.7077 | 1075.0405 | 11.6881 | 256.1762 | 35.9038
3238.3712 | 3.2174 | 9177.3679 | 1091.426 | 11.8926 | 255.6104 | 35.9037
3294.2052 | 3.2101 | 9157.0209 | 1107.7261 | 12.097 | 255.0446 | 35.9036
3350.0391 | 3.2028 | 9136.6668 | 1123.9409 | 12.3014 | 254.4788 | 35.9034
3405.8731 | 3.1955 | 9116.306 | 1140.0703 | 12.5058 | 253.9131 | 35.9033
3461.7071 | 3.1882 | 9095.9389 | 1156.1144 | 12.7102 | 253.3473 | 35.903
3517.5411 | 3.1809 | 9075.5659 | 1172.0732 | 12.9146 | 252.7815 | 35.9028
3573.3751 | 3.1736 | 9055.1874 | 1187.9466 | 13.119 | 252.2157 | 35.9026
3629.2091 | 3.1663 | 9034.8041 | 1203.7347 | 13.3233 | 251.6499 | 35.9023
3685.0431 | 3.159 | 9014.4165 | 1219.4375 | 13.5276 | 251.0841 | 35.902
3740.877 | 3.1518 | 8994.0251 | 1235.0549 | 13.7319 | 250.5183 | 35.9017
3796.711 | 3.1445 | 8973.6306 | 1250.5869 | 13.9362 | 249.9526 | 35.9013
3852.545 | 3.1372 | 8953.2337 | 1266.0336 | 14.1405 | 249.3868 | 35.901
3908.379 | 3.1299 | 8932.835 | 1281.395 | 14.3448 | 248.821 | 35.9006
3964.213 | 3.1226 | 8912.4352 | 1296.6711 | 14.549 | 248.2552 | 35.9003
4020.047 | 3.1153 | 8892.0351 | 1311.8618 | 14.7532 | 247.6894 | 35.8999
4075.881 | 3.108 | 8871.6353 | 1326.9671 | 14.9574 | 247.1236 | 35.8996
4131.7149 | 3.1007 | 8851.2367 | 1341.9871 | 15.1616 | 246.5578 | 35.8992
4187.5489 | 3.0934 | 8830.8399 | 1356.9218 | 15.3657 | 245.9921 | 35.8989
4243.3829 | 3.0861 | 8810.4455 | 1371.7711 | 15.5698 | 245.4263 | 35.8985
4299.2169 | 3.0788 | 8790.0545 | 1386.5351 | 15.7739 | 244.8605 | 35.8982
4355.0509 | 3.0715 | 8769.6674 | 1401.2138 | 15.978 | 244.2947 | 35.8979
4410.8849 | 3.0642 | 8749.2849 | 1415.8071 | 16.182 | 243.7289 | 35.8976
4466.7188 | 3.0569 | 8728.9078 | 1430.3151 | 16.386 | 243.1631 | 35.8973
4522.5528 | 3.0496 | 8708.5366 | 1444.7377 | 16.5899 | 242.5973 | 35.8971
4578.3868 | 3.0423 | 8688.1719 | 1459.075 | 16.7938 | 242.0316 | 35.8969
4634.2208 | 3.035 | 8667.8145 | 1473.3269 | 16.9977 | 241.4658 | 35.8967
4690.0548 | 3.0277 | 8647.4647 | 1487.4935 | 17.2015 | 240.9 | 35.8965
4745.8888 | 3.0204 | 8627.1232 | 1501.5748 | 17.4053 | 240.3342 | 35.8964
4801.7228 | 3.0131 | 8606.7904 | 1515.5707 | 17.609 | 239.7684 | 35.8963
4857.5567 | 3.0058 | 8586.4668 | 1529.4813 | 17.8127 | 239.2026 | 35.8962
4913.3907 | 2.9985 | 8566.1528 | 1543.3065 | 18.0163 | 238.6368 | 35.8962
4969.2247 | 2.9912 | 8545.8488 | 1557.0464 | 18.2199 | 238.0711 | 35.8962
5025.0587 | 2.984 | 8525.555 | 1570.701 | 18.4234 | 237.5053 | 35.8963
5080.8927 | 2.9767 | 8505.2718 | 1584.2702 | 18.6269 | 236.9395 | 35.8964
5136.7267 | 2.9694 | 8484.9995 | 1597.7541 | 18.8303 | 236.3737 | 35.8965
5192.5607 | 2.9621 | 8464.7381 | 1611.1526 | 19.0337 | 235.8079 | 35.8968
5248.3946 | 2.9548 | 8444.4878 | 1624.4658 | 19.237 | 235.2421 | 35.897
5304.2286 | 2.9475 | 8424.2488 | 1637.6937 | 19.4402 | 234.6764 | 35.8973
5360.0626 | 2.9402 | 8404.0211 | 1650.8362 | 19.6434 | 234.1106 | 35.8977
5415.8966 | 2.9329 | 8383.8046 | 1663.8934 | 19.8465 | 233.5448 | 35.8981
5471.7306 | 2.9256 | 8363.5994 | 1676.8652 | 20.0496 | 232.979 | 35.8985
5527.5646 | 2.9183 | 8343.4053 | 1689.7517 | 20.2525 | 232.4132 | 35.899
5583.3986 | 2.911 | 8323.2222 | 1702.5528 | 20.4555 | 231.8474 | 35.8996
5639.2325 | 2.9037 | 8303.05 | 1715.2686 | 20.6583 | 231.2816 | 35.9002
5695.0665 | 2.8964 | 8282.8884 | 1727.8991 | 20.8611 | 230.7159 | 35.9008
5750.9005 | 2.8891 | 8262.7371 | 1740.4442 | 21.0638 | 230.1501 | 35.9015
5806.7345 | 2.8818 | 8242.5958 | 1752.904 | 21.2664 | 229.5843 | 35.9023
5862.5685 | 2.8745 | 8222.4643 | 1765.2785 | 21.469 | 229.0185 | 35.9031
5918.4025 | 2.8672 | 8202.342 | 1777.5676 | 21.6715 | 228.4527 | 35.9039
5974.2365 | 2.8599 | 8182.2287 | 1789.7713 | 21.8739 | 227.8869 | 35.9048
6030.0704 | 2.8526 | 8162.1238 | 1801.8897 | 22.0762 | 227.3211 | 35.9057
6085.9044 | 2.8453 | 8142.0268 | 1813.9228 | 22.2785 | 226.7554 | 35.9067
6141.7384 | 2.838 | 8121.9373 | 1825.8706 | 22.4807 | 226.1896 | 35.9077
6197.5724 | 2.8307 | 8101.8547 | 1837.733 | 22.6829 | 225.6238 | 35.9087
6253.4064 | 2.8234 | 8081.7784 | 1849.51 | 22.8849 | 225.058 | 35.9098
6309.2404 | 2.8161 | 8061.7079 | 1861.2017 | 23.0869 | 224.4922 | 35.9109
6365.0744 | 2.8089 | 8041.6425 | 1872.8081 | 23.2889 | 223.9264 | 35.912
6420.9083 | 2.8016 | 8021.5816 | 1884.3291 | 23.4907 | 223.3606 | 35.9131
6476.7423 | 2.7943 | 8001.5246 | 1895.7648 | 23.6925 | 222.7949 | 35.9143
6532.5763 | 2.787 | 7981.4708 | 1907.1152 | 23.8943 | 222.2291 | 35.9155
6588.4103 | 2.7797 | 7961.4195 | 1918.3802 | 24.096 | 221.6633 | 35.9167
6644.2443 | 2.7724 | 7941.3701 | 1929.5599 | 24.2976 | 221.0975 | 35.918
6700.0783 | 2.7651 | 7921.3219 | 1940.6542 | 24.4991 | 220.5317 | 35.9192
6755.9123 | 2.7578 | 7901.2741 | 1951.6632 | 24.7006 | 219.9659 | 35.9204
6811.7462 | 2.7505 | 7881.2262 | 1962.5868 | 24.902 | 219.4001 | 35.9217
6867.5802 | 2.7432 | 7861.1774 | 1973.4251 | 25.1034 | 218.8344 | 35.923
6923.4142 | 2.7359 | 7841.127 | 1984.1781 | 25.3048 | 218.2686 | 35.9242
6979.2482 | 2.7286 | 7821.0744 | 1994.8457 | 25.506 | 217.7028 | 35.9255
7035.0822 | 2.7213 | 7801.0189 | 2005.428 | 25.7073 | 217.137 | 35.9267
7090.9162 | 2.714 | 7780.9598 | 2015.925 | 25.9084 | 216.5712 | 35.9279
7146.7502 | 2.7067 | 7760.8965 | 2026.3366 | 26.1096 | 216.0054 | 35.9292
7202.5841 | 2.6994 | 7740.8283 | 2036.6628 | 26.3107 | 215.4397 | 35.9304
7258.4181 | 2.6921 | 7720.7547 | 2046.9037 | 26.5117 | 214.8739 | 35.9316
7314.2521 | 2.6848 | 7700.6751 | 2057.0593 | 26.7127 | 214.3081 | 35.9327
7370.0861 | 2.6775 | 7680.5887 | 2067.1296 | 26.9137 | 213.7423 | 35.9339
7425.9201 | 2.6702 | 7660.4952 | 2077.1145 | 27.1146 | 213.1765 | 35.935
7481.7541 | 2.6629 | 7640.394 | 2087.014 | 27.3155 | 212.6107 | 35.9361
7537.5881 | 2.6556 | 7620.2845 | 2096.8282 | 27.5164 | 212.0449 | 35.9371
7593.422 | 2.6483 | 7600.1663 | 2106.5571 | 27.7172 | 211.4792 | 35.9381
7649.256 | 2.6411 | 7580.039 | 2116.2006 | 27.9181 | 210.9134 | 35.9391
7705.09 | 2.6338 | 7559.902 | 2125.7588 | 28.1189 | 210.3476 | 35.94
7760.924 | 2.6265 | 7539.7551 | 2135.2317 | 28.3196 | 209.7818 | 35.9409
7816.758 | 2.6192 | 7519.5978 | 2144.6192 | 28.5204 | 209.216 | 35.9418
7872.592 | 2.6119 | 7499.4298 | 2153.9213 | 28.7211 | 208.6502 | 35.9426
7928.426 | 2.6046 | 7479.2508 | 2163.1382 | 28.9219 | 208.0844 | 35.9433
7984.2599 | 2.5973 | 7459.0605 | 2172.2697 | 29.1226 | 207.5187 | 35.944
8040.0939 | 2.59 | 7438.8588 | 2181.3158 | 29.3233 | 206.9529 | 35.9447
8095.9279 | 2.5827 | 7418.6453 | 2190.2766 | 29.5239 | 206.3871 | 35.9453
8151.7619 | 2.5754 | 7398.42 | 2199.1521 | 29.7246 | 205.8213 | 35.9458
8207.5959 | 2.5681 | 7378.1827 | 2207.9422 | 29.9253 | 205.2555 | 35.9463
8263.4299 | 2.5608 | 7357.9333 | 2216.647 | 30.1259 | 204.6897 | 35.9468
8319.2639 | 2.5535 | 7337.6717 | 2225.2664 | 30.3266 | 204.1239 | 35.9471
8375.0978 | 2.5462 | 7317.3979 | 2233.8005 | 30.5273 | 203.5582 | 35.9475
8430.9318 | 2.5389 | 7297.112 | 2242.2493 | 30.7279 | 202.9924 | 35.9477
8486.7658 | 2.5316 | 7276.8138 | 2250.6127 | 30.9285 | 202.4266 | 35.9479
8542.5998 | 2.5243 | 7256.5036 | 2258.8908 | 31.1292 | 201.8608 | 35.9481
8598.4338 | 2.517 | 7236.1814 | 2267.0835 | 31.3298 | 201.295 | 35.9481
8654.2678 | 2.5097 | 7215.8473 | 2275.1909 | 31.5305 | 200.7292 | 35.9482
8710.1018 | 2.5024 | 7195.5015 | 2283.213 | 31.7311 | 200.1634 | 35.9481
8765.9357 | 2.4951 | 7175.1442 | 2291.1497 | 31.9318 | 199.5977 | 35.948
8821.7697 | 2.4878 | 7154.7756 | 2299.001 | 32.1324 | 199.0319 | 35.9479
8877.6037 | 2.4805 | 7134.396 | 2306.7671 | 32.333 | 198.4661 | 35.9477
8933.4377 | 2.4733 | 7114.0056 | 2314.4478 | 32.5337 | 197.9003 | 35.9474
8989.2717 | 2.466 | 7093.6048 | 2322.0431 | 32.7343 | 197.3345 | 35.9471
9045.1057 | 2.4587 | 7073.1938 | 2329.5531 | 32.935 | 196.7687 | 35.9467
9100.9397 | 2.4514 | 7052.7731 | 2336.9778 | 33.1356 | 196.2029 | 35.9463
9156.7736 | 2.4441 | 7032.3429 | 2344.3171 | 33.3362 | 195.6372 | 35.9458
9212.6076 | 2.4368 | 7011.9038 | 2351.5711 | 33.5368 | 195.0714 | 35.9453
9268.4416 | 2.4295 | 6991.456 | 2358.7397 | 33.7375 | 194.5056 | 35.9448
9324.2756 | 2.4222 | 6971 | 2365.823 | 33.9381 | 193.9398 | 35.9441
9380.1096 | 2.4149 | 6950.5363 | 2372.821 | 34.1387 | 193.374 | 35.9435
9435.9436 | 2.4076 | 6930.0653 | 2379.7336 | 34.3393 | 192.8082 | 35.9428
9491.7776 | 2.4003 | 6909.5876 | 2386.5609 | 34.5398 | 192.2425 | 35.942
9547.6115 | 2.393 | 6889.1035 | 2393.3028 | 34.7404 | 191.6767 | 35.9413
9603.4455 | 2.3857 | 6868.6135 | 2399.9594 | 34.941 | 191.1109 | 35.9405
9659.2795 | 2.3784 | 6848.1183 | 2406.5307 | 35.1415 | 190.5451 | 35.9396
9715.1135 | 2.3711 | 6827.6183 | 2413.0166 | 35.342 | 189.9793 | 35.9387
9770.9475 | 2.3638 | 6807.1139 | 2419.4172 | 35.5425 | 189.4135 | 35.9378
9826.7815 | 2.3565 | 6786.6058 | 2425.7324 | 35.7429 | 188.8477 | 35.9369
9882.6155 | 2.3492 | 6766.0944 | 2431.9623 | 35.9434 | 188.282 | 35.936
9938.4494 | 2.3419 | 6745.5803 | 2438.1069 | 36.1438 | 187.7162 | 35.935
9994.2834 | 2.3346 | 6725.0639 | 2444.1661 | 36.3441 | 187.1504 | 35.934
10050.1174 | 2.3273 | 6704.5458 | 2450.1399 | 36.5445 | 186.5846 | 35.933
10105.9514 | 2.32 | 6684.0266 | 2456.0285 | 36.7447 | 186.0188 | 35.932
10161.7854 | 2.3127 | 6663.5066 | 2461.8317 | 36.945 | 185.453 | 35.931
10217.6194 | 2.3054 | 6642.9865 | 2467.5495 | 37.1452 | 184.8872 | 35.9299
10273.4534 | 2.2982 | 6622.4666 | 2473.182 | 37.3453 | 184.3215 | 35.9289
10329.2873 | 2.2909 | 6601.9476 | 2478.7292 | 37.5454 | 183.7557 | 35.9279
10385.1213 | 2.2836 | 6581.4297 | 2484.191 | 37.7455 | 183.1899 | 35.9268
10440.9553 | 2.2763 | 6560.9136 | 2489.5675 | 37.9454 | 182.6241 | 35.9258
10496.7893 | 2.269 | 6540.3996 | 2494.8586 | 38.1454 | 182.0583 | 35.9248
10552.6233 | 2.2617 | 6519.8881 | 2500.0644 | 38.3452 | 181.4925 | 35.9237
10608.4573 | 2.2544 | 6499.3796 | 2505.1849 | 38.545 | 180.9267 | 35.9227
10664.2913 | 2.2471 | 6478.8745 | 2510.22 | 38.7447 | 180.361 | 35.9217
10720.1252 | 2.2398 | 6458.3731 | 2515.1698 | 38.9443 | 179.7952 | 35.9207
10775.9592 | 2.2325 | 6437.8758 | 2520.0342 | 39.1439 | 179.2294 | 35.9198
10831.7932 | 2.2252 | 6417.3829 | 2524.8133 | 39.3433 | 178.6636 | 35.9188
10887.6272 | 2.2179 | 6396.8947 | 2529.5071 | 39.5427 | 178.0978 | 35.9179
10943.4612 | 2.2106 | 6376.4115 | 2534.1155 | 39.742 | 177.532 | 35.917
10999.2952 | 2.2033 | 6355.9337 | 2538.6385 | 39.9412 | 176.9662 | 35.9161
11055.1292 | 2.196 | 6335.4613 | 2543.0763 | 40.1403 | 176.4005 | 35.9152
11110.9631 | 2.1887 | 6314.9947 | 2547.4287 | 40.3394 | 175.8347 | 35.9144
11166.7971 | 2.1814 | 6294.534 | 2551.6957 | 40.5383 | 175.2689 | 35.9136
11222.6311 | 2.1741 | 6274.0794 | 2555.8774 | 40.7371 | 174.7031 | 35.9128
11278.4651 | 2.1668 | 6253.6311 | 2559.9738 | 40.9358 | 174.1373 | 35.9121
11334.2991 | 2.1595 | 6233.1892 | 2563.9848 | 41.1344 | 173.5715 | 35.9114
11390.1331 | 2.1522 | 6212.7537 | 2567.9105 | 41.3329 | 173.0058 | 35.9107
11445.9671 | 2.1449 | 6192.3247 | 2571.7509 | 41.5313 | 172.44 | 35.91
11501.801 | 2.1376 | 6171.9024 | 2575.5059 | 41.7295 | 171.8742 | 35.9094
11557.635 | 2.1304 | 6151.4866 | 2579.1755 | 41.9277 | 171.3084 | 35.9088
11613.469 | 2.1231 | 6131.0774 | 2582.7598 | 42.1257 | 170.7426 | 35.9083
11669.303 | 2.1158 | 6110.6748 | 2586.2588 | 42.3236 | 170.1768 | 35.9078
11725.137 | 2.1085 | 6090.2787 | 2589.6725 | 42.5214 | 169.611 | 35.9073
11780.971 | 2.1012 | 6069.889 | 2593.0008 | 42.7191 | 169.0453 | 35.9069
11836.805 | 2.0939 | 6049.5056 | 2596.2437 | 42.9166 | 168.4795 | 35.9065
11892.6389 | 2.0866 | 6029.1284 | 2599.4013 | 43.114 | 167.9137 | 35.9061
11948.4729 | 2.0793 | 6008.7572 | 2602.4736 | 43.3113 | 167.3479 | 35.9058
12004.3069 | 2.072 | 5988.3919 | 2605.4605 | 43.5085 | 166.7821 | 35.9055
12060.1409 | 2.0647 | 5968.0322 | 2608.3621 | 43.7056 | 166.2163 | 35.9052
12115.9749 | 2.0574 | 5947.6779 | 2611.1784 | 43.9025 | 165.6505 | 35.905
12171.8089 | 2.0501 | 5927.3288 | 2613.9093 | 44.0993 | 165.0848 | 35.9048
12227.6429 | 2.0428 | 5906.9846 | 2616.5549 | 44.2959 | 164.519 | 35.9046
12283.4768 | 2.0355 | 5886.6451 | 2619.1151 | 44.4925 | 163.9532 | 35.9044
12339.3108 | 2.0282 | 5866.31 | 2621.59 | 44.6889 | 163.3874 | 35.9043
12395.1448 | 2.0209 | 5845.9788 | 2623.9795 | 44.8852 | 162.8216 | 35.9042
12450.9788 | 2.0136 | 5825.6514 | 2626.2837 | 45.0814 | 162.2558 | 35.9041
12506.8128 | 2.0063 | 5805.3273 | 2628.5026 | 45.2774 | 161.69 | 35.904
12562.6468 | 1.999 | 5785.0062 | 2630.6361 | 45.4734 | 161.1243 | 35.904
12618.4808 | 1.9917 | 5764.6877 | 2632.6843 | 45.6692 | 160.5585 | 35.904
12674.3147 | 1.9844 | 5744.3714 | 2634.6472 | 45.8648 | 159.9927 | 35.904
12730.1487 | 1.9771 | 5724.0569 | 2636.5247 | 46.0604 | 159.4269 | 35.904
12785.9827 | 1.9698 | 5703.7439 | 2638.3168 | 46.2559 | 158.8611 | 35.904
12841.8167 | 1.9625 | 5683.4319 | 2640.0236 | 46.4512 | 158.2953 | 35.904
12897.6507 | 1.9553 | 5663.1204 | 2641.6451 | 46.6465 | 157.7295 | 35.904
12953.4847 | 1.948 | 5642.8091 | 2643.1813 | 46.8416 | 157.1638 | 35.904
13009.3186 | 1.9407 | 5622.4975 | 2644.6321 | 47.0366 | 156.598 | 35.904
13065.1526 | 1.9334 | 5602.1852 | 2645.9975 | 47.2315 | 156.0322 | 35.904
13120.9866 | 1.9261 | 5581.8717 | 2647.2776 | 47.4263 | 155.4664 | 35.904
13176.8206 | 1.9188 | 5561.5565 | 2648.4724 | 47.6211 | 154.9006 | 35.904
13232.6546 | 1.9115 | 5541.2393 | 2649.5818 | 47.8157 | 154.3348 | 35.904
13288.4886 | 1.9042 | 5520.9197 | 2650.6059 | 48.0102 | 153.7691 | 35.904
13344.3226 | 1.8969 | 5500.597 | 2651.5447 | 48.2047 | 153.2033 | 35.9039
13400.1565 | 1.8896 | 5480.271 | 2652.3981 | 48.399 | 152.6375 | 35.9038
13455.9905 | 1.8823 | 5459.9411 | 2653.1662 | 48.5933 | 152.0717 | 35.9037
13511.8245 | 1.875 | 5439.6071 | 2653.8489 | 48.7875 | 151.5059 | 35.9036
13567.6585 | 1.8677 | 5419.2683 | 2654.4463 | 48.9816 | 150.9401 | 35.9034
13623.4925 | 1.8604 | 5398.9245 | 2654.9583 | 49.1757 | 150.3743 | 35.9032
13679.3265 | 1.8531 | 5378.5751 | 2655.385 | 49.3697 | 149.8086 | 35.903
13735.1605 | 1.8458 | 5358.2199 | 2655.7264 | 49.5636 | 149.2428 | 35.9027
13790.9944 | 1.8385 | 5337.8585 | 2655.9824 | 49.7575 | 148.677 | 35.9024
13846.8284 | 1.8312 | 5317.4904 | 2656.1531 | 49.9513 | 148.1112 | 35.902
13902.6624 | 1.8239 | 5297.1152 | 2656.2384 | 50.145 | 147.5454 | 35.9016
13958.4964 | 1.8166 | 5276.7328 | 2656.2384 | 50.3387 | 146.9796 | 35.9011
14014.3304 | 1.8093 | 5256.3427 | 2656.1531 | 50.5323 | 146.4138 | 35.9006
14070.1644 | 1.802 | 5235.9446 | 2655.9824 | 50.7259 | 145.8481 | 35.9
14125.9984 | 1.7947 | 5215.5382 | 2655.7264 | 50.9195 | 145.2823 | 35.8993
14181.8323 | 1.7875 | 5195.1232 | 2655.385 | 51.113 | 144.7165 | 35.8986
14237.6663 | 1.7802 | 5174.6994 | 2654.9583 | 51.3065 | 144.1507 | 35.8978
14293.5003 | 1.7729 | 5154.2665 | 2654.4463 | 51.5 | 143.5849 | 35.897
14349.3343 | 1.7656 | 5133.8242 | 2653.8489 | 51.6934 | 143.0191 | 35.8961
14405.1683 | 1.7583 | 5113.3725 | 2653.1662 | 51.8868 | 142.4533 | 35.8951
14461.0023 | 1.751 | 5092.9111 | 2652.3981 | 52.0802 | 141.8876 | 35.894
14516.8363 | 1.7437 | 5072.4397 | 2651.5447 | 52.2736 | 141.3218 | 35.8928
14572.6702 | 1.7364 | 5051.9584 | 2650.6059 | 52.4669 | 140.756 | 35.8916
14628.5042 | 1.7291 | 5031.4668 | 2649.5818 | 52.6602 | 140.1902 | 35.8903
14684.3382 | 1.7218 | 5010.965 | 2648.4724 | 52.8535 | 139.6244 | 35.8889
14740.1722 | 1.7145 | 4990.4529 | 2647.2776 | 53.0468 | 139.0586 | 35.8874
14796.0062 | 1.7072 | 4969.9303 | 2645.9975 | 53.2401 | 138.4928 | 35.8858
14851.8402 | 1.6999 | 4949.3973 | 2644.6321 | 53.4334 | 137.9271 | 35.8842
14907.6742 | 1.6926 | 4928.8538 | 2643.1813 | 53.6267 | 137.3613 | 35.8824
14963.5081 | 1.6853 | 4908.2998 | 2641.6451 | 53.82 | 136.7955 | 35.8806
15019.3421 | 1.678 | 4887.7353 | 2640.0236 | 54.0132 | 136.2297 | 35.8786
15075.1761 | 1.6707 | 4867.1604 | 2638.3168 | 54.2065 | 135.6639 | 35.8766
15131.0101 | 1.6634 | 4846.5752 | 2636.5247 | 54.3997 | 135.0981 | 35.8745
15186.8441 | 1.6561 | 4825.9797 | 2634.6472 | 54.593 | 134.5324 | 35.8723
15242.6781 | 1.6488 | 4805.374 | 2632.6843 | 54.7863 | 133.9666 | 35.8699
15298.5121 | 1.6415 | 4784.7583 | 2630.6361 | 54.9795 | 133.4008 | 35.8675
15354.346 | 1.6342 | 4764.1327 | 2628.5026 | 55.1727 | 132.835 | 35.865
15410.18 | 1.6269 | 4743.4974 | 2626.2837 | 55.366 | 132.2692 | 35.8624
15466.014 | 1.6197 | 4722.8525 | 2623.9795 | 55.5592 | 131.7034 | 35.8598
15521.848 | 1.6124 | 4702.1983 | 2621.59 | 55.7524 | 131.1376 | 35.857
15577.682 | 1.6051 | 4681.5349 | 2619.1151 | 55.9456 | 130.5719 | 35.8541
15633.516 | 1.5978 | 4660.8627 | 2616.5549 | 56.1389 | 130.0061 | 35.8511
15689.35 | 1.5905 | 4640.1818 | 2613.9093 | 56.332 | 129.4403 | 35.8481
15745.1839 | 1.5832 | 4619.4926 | 2611.1784 | 56.5252 | 128.8745 | 35.8449
15801.0179 | 1.5759 | 4598.7953 | 2608.3621 | 56.7184 | 128.3087 | 35.8416
15856.8519 | 1.5686 | 4578.0903 | 2605.4605 | 56.9115 | 127.7429 | 35.8383
15912.6859 | 1.5613 | 4557.3778 | 2602.4736 | 57.1046 | 127.1771 | 35.8349
15968.5199 | 1.554 | 4536.6582 | 2599.4013 | 57.2977 | 126.6114 | 35.8314
16024.3539 | 1.5467 | 4515.9317 | 2596.2437 | 57.4908 | 126.0456 | 35.8278
16080.1879 | 1.5394 | 4495.1989 | 2593.0008 | 57.6838 | 125.4798 | 35.8241
16136.0218 | 1.5321 | 4474.46 | 2589.6725 | 57.8768 | 124.914 | 35.8203
16191.8558 | 1.5248 | 4453.7154 | 2586.2588 | 58.0697 | 124.3482 | 35.8165
16247.6898 | 1.5175 | 4432.9655 | 2582.7598 | 58.2626 | 123.7824 | 35.8126
16303.5238 | 1.5102 | 4412.2107 | 2579.1755 | 58.4554 | 123.2166 | 35.8086
16359.3578 | 1.5029 | 4391.4513 | 2575.5059 | 58.6482 | 122.6509 | 35.8045
16415.1918 | 1.4956 | 4370.6879 | 2571.7509 | 58.8409 | 122.0851 | 35.8003
16471.0258 | 1.4883 | 4349.9207 | 2567.9105 | 59.0335 | 121.5193 | 35.7961
16526.8597 | 1.481 | 4329.1503 | 2563.9848 | 59.2261 | 120.9535 | 35.7919
16582.6937 | 1.4737 | 4308.377 | 2559.9738 | 59.4185 | 120.3877 | 35.7875
16638.5277 | 1.4664 | 4287.6012 | 2555.8774 | 59.6109 | 119.8219 | 35.7831
16694.3617 | 1.4591 | 4266.8234 | 2551.6957 | 59.8032 | 119.2561 | 35.7786
16750.1957 | 1.4518 | 4246.044 | 2547.4287 | 59.9953 | 118.6904 | 35.7741
16806.0297 | 1.4446 | 4225.2635 | 2543.0763 | 60.1874 | 118.1246 | 35.7696
16861.8637 | 1.4373 | 4204.4822 | 2538.6385 | 60.3793 | 117.5588 | 35.7649
16917.6976 | 1.43 | 4183.7006 | 2534.1155 | 60.5711 | 116.993 | 35.7603
16973.5316 | 1.4227 | 4162.9191 | 2529.5071 | 60.7628 | 116.4272 | 35.7555
17029.3656 | 1.4154 | 4142.138 | 2524.8133 | 60.9543 | 115.8614 | 35.7508
17085.1996 | 1.4081 | 4121.358 | 2520.0342 | 61.1457 | 115.2957 | 35.746
17141.0336 | 1.4008 | 4100.5792 | 2515.1698 | 61.3369 | 114.7299 | 35.7412
17196.8676 | 1.3935 | 4079.8023 | 2510.22 | 61.528 | 114.1641 | 35.7363
17252.7016 | 1.3862 | 4059.0274 | 2505.1849 | 61.7188 | 113.5983 | 35.7314
17308.5355 | 1.3789 | 4038.2551 | 2500.0644 | 61.9095 | 113.0325 | 35.7265
17364.3695 | 1.3716 | 4017.4857 | 2494.8586 | 62.1 | 112.4667 | 35.7216
17420.2035 | 1.3643 | 3996.7197 | 2489.5675 | 62.2903 | 111.9009 | 35.7166
17476.0375 | 1.357 | 3975.9573 | 2484.191 | 62.4803 | 111.3352 | 35.7116
17531.8715 | 1.3497 | 3955.1989 | 2478.7292 | 62.6702 | 110.7694 | 35.7066
17587.7055 | 1.3424 | 3934.4449 | 2473.182 | 62.8597 | 110.2036 | 35.7016
17643.5395 | 1.3351 | 3913.6957 | 2467.5495 | 63.0491 | 109.6378 | 35.6966
17699.3734 | 1.3278 | 3892.9515 | 2461.8317 | 63.2382 | 109.072 | 35.6916
17755.2074 | 1.3205 | 3872.2127 | 2456.0285 | 63.427 | 108.5062 | 35.6865
17811.0414 | 1.3132 | 3851.4796 | 2450.1399 | 63.6156 | 107.9404 | 35.6815
17866.8754 | 1.3059 | 3830.7524 | 2444.1661 | 63.8038 | 107.3747 | 35.6765
17922.7094 | 1.2986 | 3810.0316 | 2438.1069 | 63.9918 | 106.8089 | 35.6715
17978.5434 | 1.2913 | 3789.3173 | 2431.9623 | 64.1794 | 106.2431 | 35.6665
18034.3774 | 1.284 | 3768.6098 | 2425.7324 | 64.3668 | 105.6773 | 35.6615
18090.2113 | 1.2768 | 3747.9095 | 2419.4172 | 64.5538 | 105.1115 | 35.6565
18146.0453 | 1.2695 | 3727.2164 | 2413.0166 | 64.7404 | 104.5457 | 35.6515
18201.8793 | 1.2622 | 3706.5309 | 2406.5307 | 64.9268 | 103.9799 | 35.6466
18257.7133 | 1.2549 | 3685.8531 | 2399.9594 | 65.1127 | 103.4142 | 35.6417
18313.5473 | 1.2476 | 3665.1834 | 2393.3028 | 65.2983 | 102.8484 | 35.6368
18369.3813 | 1.2403 | 3644.5218 | 2386.5609 | 65.4835 | 102.2826 | 35.6319
18425.2153 | 1.233 | 3623.8686 | 2379.7336 | 65.6683 | 101.7168 | 35.627
18481.0492 | 1.2257 | 3603.2239 | 2372.821 | 65.8527 | 101.151 | 35.6222
18536.8832 | 1.2184 | 3582.5878 | 2365.823 | 66.0367 | 100.5852 | 35.6174
18592.7172 | 1.2111 | 3561.9607 | 2358.7397 | 66.2203 | 100.0194 | 35.6127
18648.5512 | 1.2038 | 3541.3425 | 2351.5711 | 66.4034 | 99.4537 | 35.608
18704.3852 | 1.1965 | 3520.7334 | 2344.3171 | 66.586 | 98.8879 | 35.6033
18760.2192 | 1.1892 | 3500.1336 | 2336.9778 | 66.7682 | 98.3221 | 35.5986
18816.0532 | 1.1819 | 3479.5431 | 2329.5531 | 66.95 | 97.7563 | 35.5941
18871.8871 | 1.1746 | 3458.9621 | 2322.0431 | 67.1312 | 97.1905 | 35.5895
18927.7211 | 1.1673 | 3438.3906 | 2314.4478 | 67.312 | 96.6247 | 35.585
18983.5551 | 1.16 | 3417.8287 | 2306.7671 | 67.4922 | 96.059 | 35.5805
19039.3891 | 1.1527 | 3397.2765 | 2299.001 | 67.6719 | 95.4932 | 35.5761
19095.2231 | 1.1454 | 3376.7341 | 2291.1497 | 67.8511 | 94.9274 | 35.5718
19151.0571 | 1.1381 | 3356.2016 | 2283.213 | 68.0297 | 94.3616 | 35.5675
19206.8911 | 1.1308 | 3335.6789 | 2275.1909 | 68.2077 | 93.7958 | 35.5632
19262.725 | 1.1235 | 3315.1662 | 2267.0835 | 68.3852 | 93.23 | 35.559
19318.559 | 1.1162 | 3294.6635 | 2258.8908 | 68.5621 | 92.6642 | 35.5549
19374.393 | 1.109 | 3274.1708 | 2250.6127 | 68.7384 | 92.0985 | 35.5508
19430.227 | 1.1017 | 3253.6881 | 2242.2493 | 68.9141 | 91.5327 | 35.5467
19486.061 | 1.0944 | 3233.2156 | 2233.8005 | 69.0891 | 90.9669 | 35.5428
19541.895 | 1.0871 | 3212.7532 | 2225.2664 | 69.2635 | 90.4011 | 35.5389
19597.729 | 1.0798 | 3192.301 | 2216.647 | 69.4373 | 89.8353 | 35.535
19653.5629 | 1.0725 | 3171.8589 | 2207.9422 | 69.6104 | 89.2695 | 35.5313
19709.3969 | 1.0652 | 3151.4271 | 2199.1521 | 69.7827 | 88.7037 | 35.5276
19765.2309 | 1.0579 | 3131.0054 | 2190.2766 | 69.9544 | 88.138 | 35.5239
19821.0649 | 1.0506 | 3110.594 | 2181.3158 | 70.1254 | 87.5722 | 35.5203
19876.8989 | 1.0433 | 3090.1929 | 2172.2697 | 70.2956 | 87.0064 | 35.5169
19932.7329 | 1.036 | 3069.8021 | 2163.1382 | 70.4651 | 86.4406 | 35.5134
19988.5669 | 1.0287 | 3049.4216 | 2153.9213 | 70.6338 | 85.8748 | 35.5101
20044.4008 | 1.0214 | 3029.0514 | 2144.6192 | 70.8017 | 85.309 | 35.5068
20100.2348 | 1.0141 | 3008.6915 | 2135.2317 | 70.9688 | 84.7432 | 35.5036
20156.0688 | 1.0068 | 2988.3421 | 2125.7588 | 71.1351 | 84.1775 | 35.5005
20211.9028 | 0.99951 | 2968.003 | 2116.2006 | 71.3005 | 83.6117 | 35.4975
20267.7368 | 0.99222 | 2947.6744 | 2106.5571 | 71.4651 | 83.0459 | 35.4945
20323.5708 | 0.98492 | 2927.3562 | 2096.8282 | 71.6287 | 82.4801 | 35.4917
20379.4048 | 0.97763 | 2907.0485 | 2087.014 | 71.7915 | 81.9143 | 35.4889
20435.2387 | 0.97033 | 2886.7513 | 2077.1145 | 71.9534 | 81.3485 | 35.4862
20491.0727 | 0.96304 | 2866.4647 | 2067.1296 | 72.1143 | 80.7827 | 35.4836
20546.9067 | 0.95574 | 2846.1886 | 2057.0593 | 72.2742 | 80.217 | 35.4811
20602.7407 | 0.94844 | 2825.9232 | 2046.9037 | 72.4331 | 79.6512 | 35.4787
20658.5747 | 0.94115 | 2805.6685 | 2036.6628 | 72.591 | 79.0854 | 35.4764
20714.4087 | 0.93385 | 2785.4245 | 2026.3366 | 72.7479 | 78.5196 | 35.4743
20770.2427 | 0.92656 | 2765.1912 | 2015.925 | 72.9036 | 77.9538 | 35.4722
20826.0766 | 0.91926 | 2744.9688 | 2005.428 | 73.0583 | 77.388 | 35.4702
20881.9106 | 0.91197 | 2724.7572 | 1994.8457 | 73.2119 | 76.8223 | 35.4683
20937.7446 | 0.90467 | 2704.5565 | 1984.1781 | 73.3643 | 76.2565 | 35.4666
20993.5786 | 0.89737 | 2684.3668 | 1973.4251 | 73.5155 | 75.6907 | 35.465
21049.4126 | 0.89008 | 2664.1881 | 1962.5868 | 73.6655 | 75.1249 | 35.4635
21105.2466 | 0.88278 | 2644.0204 | 1951.6632 | 73.8142 | 74.5591 | 35.4621
21161.0806 | 0.87549 | 2623.8638 | 1940.6542 | 73.9617 | 73.9933 | 35.4608
21216.9145 | 0.86819 | 2603.7184 | 1929.5599 | 74.1079 | 73.4275 | 35.4597
21272.7485 | 0.8609 | 2583.5841 | 1918.3802 | 74.2527 | 72.8618 | 35.4587
21328.5825 | 0.8536 | 2563.4611 | 1907.1152 | 74.3961 | 72.296 | 35.4579
21384.4165 | 0.8463 | 2543.3493 | 1895.7648 | 74.5381 | 71.7302 | 35.4572
21440.2505 | 0.83901 | 2523.2489 | 1884.3291 | 74.6787 | 71.1644 | 35.4566
21496.0845 | 0.83171 | 2503.1598 | 1872.8081 | 74.8178 | 70.5986 | 35.4562
21551.9184 | 0.82442 | 2483.082 | 1861.2017 | 74.9553 | 70.0328 | 35.456
21607.7524 | 0.81712 | 2463.0155 | 1849.51 | 75.0913 | 69.467 | 35.4559
21663.5864 | 0.80983 | 2442.9605 | 1837.733 | 75.2257 | 68.9013 | 35.456
21719.4204 | 0.80253 | 2422.9168 | 1825.8706 | 75.3584 | 68.3355 | 35.4562
21775.2544 | 0.79523 | 2402.8845 | 1813.9228 | 75.4894 | 67.7697 | 35.4566
21831.0884 | 0.78794 | 2382.8635 | 1801.8897 | 75.6187 | 67.2039 | 35.4572
21886.9224 | 0.78064 | 2362.8538 | 1789.7713 | 75.7462 | 66.6381 | 35.458
21942.7563 | 0.77335 | 2342.8554 | 1777.5676 | 75.8718 | 66.0723 | 35.4589
21998.5903 | 0.76605 | 2322.8681 | 1765.2785 | 75.9956 | 65.5065 | 35.4601
22054.4243 | 0.75876 | 2302.8921 | 1752.904 | 76.1175 | 64.9408 | 35.4614
22110.2583 | 0.75146 | 2282.927 | 1740.4442 | 76.2374 | 64.375 | 35.463
22166.0923 | 0.74416 | 2262.9729 | 1727.8991 | 76.3553 | 63.8092 | 35.4647
22221.9263 | 0.73687 | 2243.0297 | 1715.2686 | 76.4711 | 63.2434 | 35.4666
22277.7603 | 0.72957 | 2223.0972 | 1702.5528 | 76.5847 | 62.6776 | 35.4688
22333.5942 | 0.72228 | 2203.1752 | 1689.7517 | 76.6962 | 62.1118 | 35.4711
22389.4282 | 0.71498 | 2183.2635 | 1676.8652 | 76.8054 | 61.546 | 35.4737
22445.2622 | 0.70769 | 2163.3621 | 1663.8934 | 76.9124 | 60.9803 | 35.4764
22501.0962 | 0.70039 | 2143.4706 | 1650.8362 | 77.017 | 60.4145 | 35.4794
22556.9302 | 0.69309 | 2123.5889 | 1637.6937 | 77.1191 | 59.8487 | 35.4826
22612.7642 | 0.6858 | 2103.7167 | 1624.4658 | 77.2188 | 59.2829 | 35.4861
22668.5982 | 0.6785 | 2083.8537 | 1611.1526 | 77.316 | 58.7171 | 35.4897
22724.4321 | 0.67121 | 2063.9996 | 1597.7541 | 77.4106 | 58.1513 | 35.4936
22780.2661 | 0.66391 | 2044.1541 | 1584.2702 | 77.5025 | 57.5856 | 35.4977
22836.1001 | 0.65662 | 2024.3168 | 1570.701 | 77.5917 | 57.0198 | 35.502
22891.9341 | 0.64932 | 2004.4875 | 1557.0464 | 77.678 | 56.454 | 35.5066
22947.7681 | 0.64202 | 1984.6657 | 1543.3065 | 77.7615 | 55.8882 | 35.5114
23003.6021 | 0.63473 | 1964.8509 | 1529.4813 | 77.8421 | 55.3224 | 35.5164
23059.4361 | 0.62743 | 1945.0428 | 1515.5707 | 77.9197 | 54.7566 | 35.5216
23115.27 | 0.62014 | 1925.241 | 1501.5748 | 77.9941 | 54.1908 | 35.5271
23171.104 | 0.61284 | 1905.4448 | 1487.4935 | 78.0654 | 53.6251 | 35.5327
23226.938 | 0.60555 | 1885.6539 | 1473.3269 | 78.1335 | 53.0593 | 35.5386
23282.772 | 0.59825 | 1865.8677 | 1459.075 | 78.1982 | 52.4935 | 35.5447
23338.606 | 0.59095 | 1846.0856 | 1444.7377 | 78.2595 | 51.9277 | 35.5511
23394.44 | 0.58366 | 1826.3072 | 1430.3151 | 78.3173 | 51.3619 | 35.5576
23450.274 | 0.57636 | 1806.5318 | 1415.8071 | 78.3716 | 50.7961 | 35.5644
23506.1079 | 0.56907 | 1786.7588 | 1401.2138 | 78.4221 | 50.2303 | 35.5713
23561.9419 | 0.56177 | 1766.9876 | 1386.5351 | 78.4689 | 49.6646 | 35.5784
23617.7759 | 0.55448 | 1747.2176 | 1371.7711 | 78.5118 | 49.0988 | 35.5858
23673.6099 | 0.54718 | 1727.4481 | 1356.9218 | 78.5507 | 48.533 | 35.5933
23729.4439 | 0.53988 | 1707.6786 | 1341.9871 | 78.5855 | 47.9672 | 35.601
23785.2779 | 0.53259 | 1687.9082 | 1326.9671 | 78.6161 | 47.4014 | 35.6088
23841.1119 | 0.52529 | 1668.1364 | 1311.8618 | 78.6424 | 46.8356 | 35.6168
23896.9458 | 0.518 | 1648.3625 | 1296.6711 | 78.6642 | 46.2698 | 35.625
23952.7798 | 0.5107 | 1628.5857 | 1281.395 | 78.6815 | 45.7041 | 35.6333
24008.6138 | 0.5034 | 1608.8054 | 1266.0336 | 78.694 | 45.1383 | 35.6417
24064.4478 | 0.49611 | 1589.021 | 1250.5869 | 78.7017 | 44.5725 | 35.6503
24120.2818 | 0.48881 | 1569.2316 | 1235.0549 | 78.7044 | 44.0067 | 35.6589
24176.1158 | 0.48152 | 1549.4367 | 1219.4375 | 78.702 | 43.4409 | 35.6677
24231.9498 | 0.47422 | 1529.6356 | 1203.7347 | 78.6942 | 42.8751 | 35.6765
24287.7837 | 0.46693 | 1509.8276 | 1187.9466 | 78.6809 | 42.3093 | 35.6854
24343.6177 | 0.45963 | 1490.012 | 1172.0732 | 78.662 | 41.7436 | 35.6944
24399.4517 | 0.45233 | 1470.1882 | 1156.1144 | 78.6372 | 41.1778 | 35.7034
24455.2857 | 0.44504 | 1450.3556 | 1140.0703 | 78.6063 | 40.612 | 35.7125
24511.1197 | 0.43774 | 1430.5135 | 1123.9409 | 78.5691 | 40.0462 | 35.7216
24566.9537 | 0.43045 | 1410.6615 | 1107.7261 | 78.5253 | 39.4804 | 35.7307
24622.7877 | 0.42315 | 1390.7988 | 1091.426 | 78.4748 | 38.9146 | 35.7397
24678.6216 | 0.41586 | 1370.9251 | 1075.0405 | 78.4172 | 38.3488 | 35.7488
24734.4556 | 0.40856 | 1351.0398 | 1058.5697 | 78.3522 | 37.7831 | 35.7578
24790.2896 | 0.40126 | 1331.1425 | 1042.0135 | 78.2796 | 37.2173 | 35.7668
24846.1236 | 0.39397 | 1311.2326 | 1025.372 | 78.1991 | 36.6515 | 35.7757
24901.9576 | 0.38667 | 1291.3099 | 1008.6452 | 78.1102 | 36.0857 | 35.7845
24957.7916 | 0.37938 | 1271.3739 | 991.833 | 78.0127 | 35.5199 | 35.7933
25013.6256 | 0.37208 | 1251.4244 | 974.9355 | 77.9061 | 34.9541 | 35.8019
25069.4595 | 0.36479 | 1231.4611 | 957.9527 | 77.7899 | 34.3884 | 35.8104
25125.2935 | 0.35749 | 1211.4837 | 940.8845 | 77.6638 | 33.8226 | 35.8188
25181.1275 | 0.35019 | 1191.492 | 923.7309 | 77.5272 | 33.2568 | 35.827
25236.9615 | 0.3429 | 1171.486 | 906.492 | 77.3797 | 32.691 | 35.8351
25292.7955 | 0.3356 | 1151.4655 | 889.1678 | 77.2205 | 32.1252 | 35.843
25348.6295 | 0.32831 | 1131.4306 | 871.7583 | 77.0492 | 31.5594 | 35.8508
25404.4635 | 0.32101 | 1111.3811 | 854.2633 | 76.865 | 30.9936 | 35.8584
25460.2974 | 0.31372 | 1091.3173 | 836.6831 | 76.6673 | 30.4279 | 35.8657
25516.1314 | 0.30642 | 1071.2391 | 819.0175 | 76.4552 | 29.8621 | 35.8729
25571.9654 | 0.29912 | 1051.1468 | 801.2666 | 76.2278 | 29.2963 | 35.8799
25627.7994 | 0.29183 | 1031.0405 | 783.4303 | 75.9844 | 28.7305 | 35.8866
25683.6334 | 0.28453 | 1010.9206 | 765.5087 | 75.7239 | 28.1647 | 35.8932
25739.4674 | 0.27724 | 990.7872 | 747.5018 | 75.4452 | 27.5989 | 35.8995
25795.3014 | 0.26994 | 970.6408 | 729.4095 | 75.1472 | 27.0331 | 35.9056
25851.1353 | 0.26265 | 950.4817 | 711.2318 | 74.8286 | 26.4674 | 35.9115
25906.9693 | 0.25535 | 930.3104 | 692.9689 | 74.4879 | 25.9016 | 35.9171
25962.8033 | 0.24805 | 910.1272 | 674.6206 | 74.1238 | 25.3358 | 35.9226
26018.6373 | 0.24076 | 889.9328 | 656.1869 | 73.7344 | 24.77 | 35.9278
26074.4713 | 0.23346 | 869.7274 | 637.6679 | 73.3181 | 24.2042 | 35.9329
26130.3053 | 0.22617 | 849.5118 | 619.0636 | 72.8729 | 23.6384 | 35.9377
26186.1393 | 0.21887 | 829.2864 | 600.3739 | 72.3964 | 23.0726 | 35.9424
26241.9732 | 0.21158 | 809.0518 | 581.5989 | 71.8865 | 22.5069 | 35.9469
26297.8072 | 0.20428 | 788.8086 | 562.7385 | 71.3403 | 21.9411 | 35.9512
26353.6412 | 0.19698 | 768.5572 | 543.7928 | 70.755 | 21.3753 | 35.9554
26409.4752 | 0.18969 | 748.2984 | 524.7618 | 70.1273 | 20.8095 | 35.9594
26465.3092 | 0.18239 | 728.0325 | 505.6454 | 69.4537 | 20.2437 | 35.9634
26521.1432 | 0.1751 | 707.7601 | 486.4437 | 68.73 | 19.6779 | 35.9672
26576.9772 | 0.1678 | 687.4817 | 467.1566 | 67.9519 | 19.1121 | 35.9709
26632.8111 | 0.16051 | 667.1977 | 447.7842 | 67.1142 | 18.5464 | 35.9746
26688.6451 | 0.15321 | 646.9087 | 428.3264 | 66.2113 | 17.9806 | 35.9782
26744.4791 | 0.14591 | 626.6149 | 408.7834 | 65.2368 | 17.4148 | 35.9818
26800.3131 | 0.13862 | 606.3167 | 389.1549 | 64.1834 | 16.849 | 35.9853
26856.1471 | 0.13132 | 586.0143 | 369.4412 | 63.043 | 16.2832 | 35.9888
26911.9811 | 0.12403 | 565.708 | 349.6421 | 61.8061 | 15.7174 | 35.9924
26967.8151 | 0.11673 | 545.3978 | 329.7576 | 60.4618 | 15.1517 | 35.9959
27023.649 | 0.10944 | 525.084 | 309.7878 | 58.9978 | 14.5859 | 35.9995
27079.483 | 0.10214 | 504.7664 | 289.7327 | 57.3994 | 14.0201 | 36.0031
27135.317 | 0.094844 | 484.4451 | 269.5922 | 55.6497 | 13.4543 | 36.0067
27191.151 | 0.087549 | 464.1198 | 249.3664 | 53.7289 | 12.8885 | 36.0104
27246.985 | 0.080253 | 443.7904 | 229.0552 | 51.6134 | 12.3227 | 36.014
27302.819 | 0.072957 | 423.4567 | 208.6587 | 49.2751 | 11.7569 | 36.0176
27358.653 | 0.065662 | 403.1183 | 188.1769 | 46.6803 | 11.1912 | 36.0212
27414.4869 | 0.058366 | 382.7749 | 167.6097 | 43.7881 | 10.6254 | 36.0246
27470.3209 | 0.05107 | 362.4261 | 146.9572 | 40.5482 | 10.0596 | 36.0279
27526.1549 | 0.043774 | 342.0716 | 126.2193 | 36.8985 | 9.4938 | 36.0311
27581.9889 | 0.036479 | 321.7109 | 105.3961 | 32.7611 | 8.928 | 36.0339
27637.8229 | 0.029183 | 301.3438 | 84.4876 | 28.0369 | 8.3622 | 36.0363
27693.6569 | 0.021887 | 280.97 | 63.4937 | 22.598 | 7.7964 | 36.0382
27749.4909 | 0.014591 | 260.5894 | 42.4145 | 16.2764 | 7.2307 | 36.0395
27861.1588 | 0 | 227.0352 | 0 | 0 | 6.299 | 36.0432

## Table
Speed (RPM) | Torque (Nm) | P In (W) | P Out (W) | Efficiency (%) | Current (A) | Speed Volt (V)
0 | 3.6406 | 10354.079 | 0 | 0 | 288.426 | 35.8986
55.834 | 3.6333 | 10334.0865 | 21.2499 | 0.20563 | 287.8602 | 35.8997
111.668 | 3.626 | 10314.0386 | 42.4145 | 0.41123 | 287.2944 | 35.9006
167.502 | 3.6187 | 10293.9393 | 63.4937 | 0.61681 | 286.7286 | 35.9013
223.3359 | 3.6114 | 10273.7927 | 84.4876 | 0.82236 | 286.1628 | 35.9019
279.1699 | 3.6041 | 10253.6031 | 105.3961 | 1.0279 | 285.597 | 35.9023
335.0039 | 3.5968 | 10233.3749 | 126.2193 | 1.2334 | 285.0312 | 35.9026
390.8379 | 3.5895 | 10213.1125 | 146.9572 | 1.4389 | 284.4655 | 35.9028
446.6719 | 3.5822 | 10192.8203 | 167.6097 | 1.6444 | 283.8997 | 35.9029
502.5059 | 3.5749 | 10172.5024 | 188.1769 | 1.8499 | 283.3339 | 35.9029
558.3399 | 3.5676 | 10152.1631 | 208.6587 | 2.0553 | 282.7681 | 35.9028
614.1738 | 3.5603 | 10131.8062 | 229.0552 | 2.2608 | 282.2023 | 35.9026
670.0078 | 3.553 | 10111.4354 | 249.3664 | 2.4662 | 281.6365 | 35.9024
725.8418 | 3.5457 | 10091.0541 | 269.5922 | 2.6716 | 281.0707 | 35.9022
781.6758 | 3.5384 | 10070.6656 | 289.7327 | 2.877 | 280.505 | 35.9019
837.5098 | 3.5311 | 10050.2726 | 309.7878 | 3.0824 | 279.9392 | 35.9016
893.3438 | 3.5238 | 10029.8779 | 329.7576 | 3.2878 | 279.3734 | 35.9013
949.1778 | 3.5165 | 10009.4838 | 349.6421 | 3.4931 | 278.8076 | 35.901
1005.0117 | 3.5092 | 9989.0924 | 369.4412 | 3.6984 | 278.2418 | 35.9008
1060.8457 | 3.5019 | 9968.7054 | 389.1549 | 3.9038 | 277.676 | 35.9005
1116.6797 | 3.4947 | 9948.3244 | 408.7834 | 4.1091 | 277.1102 | 35.9002
1172.5137 | 3.4874 | 9927.9506 | 428.3264 | 4.3143 | 276.5445 | 35.9
1228.3477 | 3.4801 | 9907.585 | 447.7842 | 4.5196 | 275.9787 | 35.8998
1284.1817 | 3.4728 | 9887.2285 | 467.1566 | 4.7248 | 275.4129 | 35.8997
1340.0157 | 3.4655 | 9866.8815 | 486.4437 | 4.9301 | 274.8471 | 35.8995
1395.8496 | 3.4582 | 9846.5443 | 505.6454 | 5.1353 | 274.2813 | 35.8994
1451.6836 | 3.4509 | 9826.2172 | 524.7618 | 5.3404 | 273.7155 | 35.8994
1507.5176 | 3.4436 | 9805.9001 | 543.7928 | 5.5456 | 273.1498 | 35.8994
1563.3516 | 3.4363 | 9785.5927 | 562.7385 | 5.7507 | 272.584 | 35.8994
1619.1856 | 3.429 | 9765.2948 | 581.5989 | 5.9558 | 272.0182 | 35.8994
1675.0196 | 3.4217 | 9745.0059 | 600.3739 | 6.1608 | 271.4524 | 35.8995
1730.8536 | 3.4144 | 9724.7254 | 619.0636 | 6.3659 | 270.8866 | 35.8996
1786.6875 | 3.4071 | 9704.4526 | 637.6679 | 6.5709 | 270.3208 | 35.8998
1842.5215 | 3.3998 | 9684.1868 | 656.1869 | 6.7759 | 269.755 | 35.8999
1898.3555 | 3.3925 | 9663.9271 | 674.6206 | 6.9808 | 269.1893 | 35.9001
1954.1895 | 3.3852 | 9643.6726 | 692.9689 | 7.1857 | 268.6235 | 35.9003
2010.0235 | 3.3779 | 9623.4225 | 711.2318 | 7.3906 | 268.0577 | 35.9006
2065.8575 | 3.3706 | 9603.1759 | 729.4095 | 7.5955 | 267.4919 | 35.9008
2121.6915 | 3.3633 | 9582.9316 | 747.5018 | 7.8003 | 266.9261 | 35.9011
2177.5254 | 3.356 | 9562.6889 | 765.5087 | 8.0052 | 266.3603 | 35.9013
2233.3594 | 3.3487 | 9542.4468 | 783.4303 | 8.21 | 265.7945 | 35.9016
2289.1934 | 3.3414 | 9522.2043 | 801.2666 | 8.4147 | 265.2288 | 35.9019
2345.0274 | 3.3341 | 9501.9606 | 819.0175 | 8.6195 | 264.663 | 35.9021
2400.8614 | 3.3269 | 9481.7147 | 836.6831 | 8.8242 | 264.0972 | 35.9024
2456.6954 | 3.3196 | 9461.466 | 854.2633 | 9.0289 | 263.5314 | 35.9026
2512.5294 | 3.3123 | 9441.2136 | 871.7583 | 9.2335 | 262.9656 | 35.9028
2568.3633 | 3.305 | 9420.9568 | 889.1678 | 9.4382 | 262.3998 | 35.9031
2624.1973 | 3.2977 | 9400.695 | 906.492 | 9.6428 | 261.834 | 35.9033
2680.0313 | 3.2904 | 9380.4275 | 923.7309 | 9.8474 | 261.2683 | 35.9034
2735.8653 | 3.2831 | 9360.154 | 940.8845 | 10.052 | 260.7025 | 35.9036
2791.6993 | 3.2758 | 9339.8739 | 957.9527 | 10.2566 | 260.1367 | 35.9037
2847.5333 | 3.2685 | 9319.5869 | 974.9355 | 10.4611 | 259.5709 | 35.9038
2903.3673 | 3.2612 | 9299.2926 | 991.833 | 10.6657 | 259.0051 | 35.9039
2959.2012 | 3.2539 | 9278.9909 | 1008.6452 | 10.8702 | 258.4393 | 35.9039
3015.0352 | 3.2466 | 9258.6816 | 1025.372 | 11.0747 | 257.8735 | 35.904
3070.8692 | 3.2393 | 9238.3646 | 1042.0135 | 11.2792 | 257.3078 | 35.9039
3126.7032 | 3.232 | 9218.04 | 1058.5697 | 11.4837 | 256.742 | 35.9039
3182.5372 | 3.2247 | 9197.7077 | 1075.0405 | 11.6881 | 256.1762 | 35.9038
3238.3712 | 3.2174 | 9177.3679 | 1091.426 | 11.8926 | 255.6104 | 35.9037
3294.2052 | 3.2101 | 9157.0209 | 1107.7261 | 12.097 | 255.0446 | 35.9036
3350.0391 | 3.2028 | 9136.6668 | 1123.9409 | 12.3014 | 254.4788 | 35.9034
3405.8731 | 3.1955 | 9116.306 | 1140.0703 | 12.5058 | 253.9131 | 35.9033
3461.7071 | 3.1882 | 9095.9389 | 1156.1144 | 12.7102 | 253.3473 | 35.903
3517.5411 | 3.1809 | 9075.5659 | 1172.0732 | 12.9146 | 252.7815 | 35.9028
3573.3751 | 3.1736 | 9055.1874 | 1187.9466 | 13.119 | 252.2157 | 35.9026
3629.2091 | 3.1663 | 9034.8041 | 1203.7347 | 13.3233 | 251.6499 | 35.9023
3685.0431 | 3.159 | 9014.4165 | 1219.4375 | 13.5276 | 251.0841 | 35.902
3740.877 | 3.1518 | 8994.0251 | 1235.0549 | 13.7319 | 250.5183 | 35.9017
3796.711 | 3.1445 | 8973.6306 | 1250.5869 | 13.9362 | 249.9526 | 35.9013
3852.545 | 3.1372 | 8953.2337 | 1266.0336 | 14.1405 | 249.3868 | 35.901
3908.379 | 3.1299 | 8932.835 | 1281.395 | 14.3448 | 248.821 | 35.9006
3964.213 | 3.1226 | 8912.4352 | 1296.6711 | 14.549 | 248.2552 | 35.9003
4020.047 | 3.1153 | 8892.0351 | 1311.8618 | 14.7532 | 247.6894 | 35.8999
4075.881 | 3.108 | 8871.6353 | 1326.9671 | 14.9574 | 247.1236 | 35.8996
4131.7149 | 3.1007 | 8851.2367 | 1341.9871 | 15.1616 | 246.5578 | 35.8992
4187.5489 | 3.0934 | 8830.8399 | 1356.9218 | 15.3657 | 245.9921 | 35.8989
4243.3829 | 3.0861 | 8810.4455 | 1371.7711 | 15.5698 | 245.4263 | 35.8985
4299.2169 | 3.0788 | 8790.0545 | 1386.5351 | 15.7739 | 244.8605 | 35.8982
4355.0509 | 3.0715 | 8769.6674 | 1401.2138 | 15.978 | 244.2947 | 35.8979
4410.8849 | 3.0642 | 8749.2849 | 1415.8071 | 16.182 | 243.7289 | 35.8976
4466.7188 | 3.0569 | 8728.9078 | 1430.3151 | 16.386 | 243.1631 | 35.8973
4522.5528 | 3.0496 | 8708.5366 | 1444.7377 | 16.5899 | 242.5973 | 35.8971
4578.3868 | 3.0423 | 8688.1719 | 1459.075 | 16.7938 | 242.0316 | 35.8969
4634.2208 | 3.035 | 8667.8145 | 1473.3269 | 16.9977 | 241.4658 | 35.8967
4690.0548 | 3.0277 | 8647.4647 | 1487.4935 | 17.2015 | 240.9 | 35.8965
4745.8888 | 3.0204 | 8627.1232 | 1501.5748 | 17.4053 | 240.3342 | 35.8964
4801.7228 | 3.0131 | 8606.7904 | 1515.5707 | 17.609 | 239.7684 | 35.8963
4857.5567 | 3.0058 | 8586.4668 | 1529.4813 | 17.8127 | 239.2026 | 35.8962
4913.3907 | 2.9985 | 8566.1528 | 1543.3065 | 18.0163 | 238.6368 | 35.8962
4969.2247 | 2.9912 | 8545.8488 | 1557.0464 | 18.2199 | 238.0711 | 35.8962
5025.0587 | 2.984 | 8525.555 | 1570.701 | 18.4234 | 237.5053 | 35.8963
5080.8927 | 2.9767 | 8505.2718 | 1584.2702 | 18.6269 | 236.9395 | 35.8964
5136.7267 | 2.9694 | 8484.9995 | 1597.7541 | 18.8303 | 236.3737 | 35.8965
5192.5607 | 2.9621 | 8464.7381 | 1611.1526 | 19.0337 | 235.8079 | 35.8968
5248.3946 | 2.9548 | 8444.4878 | 1624.4658 | 19.237 | 235.2421 | 35.897
5304.2286 | 2.9475 | 8424.2488 | 1637.6937 | 19.4402 | 234.6764 | 35.8973
5360.0626 | 2.9402 | 8404.0211 | 1650.8362 | 19.6434 | 234.1106 | 35.8977
5415.8966 | 2.9329 | 8383.8046 | 1663.8934 | 19.8465 | 233.5448 | 35.8981
5471.7306 | 2.9256 | 8363.5994 | 1676.8652 | 20.0496 | 232.979 | 35.8985
5527.5646 | 2.9183 | 8343.4053 | 1689.7517 | 20.2525 | 232.4132 | 35.899
5583.3986 | 2.911 | 8323.2222 | 1702.5528 | 20.4555 | 231.8474 | 35.8996
5639.2325 | 2.9037 | 8303.05 | 1715.2686 | 20.6583 | 231.2816 | 35.9002
5695.0665 | 2.8964 | 8282.8884 | 1727.8991 | 20.8611 | 230.7159 | 35.9008
5750.9005 | 2.8891 | 8262.7371 | 1740.4442 | 21.0638 | 230.1501 | 35.9015
5806.7345 | 2.8818 | 8242.5958 | 1752.904 | 21.2664 | 229.5843 | 35.9023
5862.5685 | 2.8745 | 8222.4643 | 1765.2785 | 21.469 | 229.0185 | 35.9031
5918.4025 | 2.8672 | 8202.342 | 1777.5676 | 21.6715 | 228.4527 | 35.9039
5974.2365 | 2.8599 | 8182.2287 | 1789.7713 | 21.8739 | 227.8869 | 35.9048
6030.0704 | 2.8526 | 8162.1238 | 1801.8897 | 22.0762 | 227.3211 | 35.9057
6085.9044 | 2.8453 | 8142.0268 | 1813.9228 | 22.2785 | 226.7554 | 35.9067
6141.7384 | 2.838 | 8121.9373 | 1825.8706 | 22.4807 | 226.1896 | 35.9077
6197.5724 | 2.8307 | 8101.8547 | 1837.733 | 22.6829 | 225.6238 | 35.9087
6253.4064 | 2.8234 | 8081.7784 | 1849.51 | 22.8849 | 225.058 | 35.9098
6309.2404 | 2.8161 | 8061.7079 | 1861.2017 | 23.0869 | 224.4922 | 35.9109
6365.0744 | 2.8089 | 8041.6425 | 1872.8081 | 23.2889 | 223.9264 | 35.912
6420.9083 | 2.8016 | 8021.5816 | 1884.3291 | 23.4907 | 223.3606 | 35.9131
6476.7423 | 2.7943 | 8001.5246 | 1895.7648 | 23.6925 | 222.7949 | 35.9143
6532.5763 | 2.787 | 7981.4708 | 1907.1152 | 23.8943 | 222.2291 | 35.9155
6588.4103 | 2.7797 | 7961.4195 | 1918.3802 | 24.096 | 221.6633 | 35.9167
6644.2443 | 2.7724 | 7941.3701 | 1929.5599 | 24.2976 | 221.0975 | 35.918
6700.0783 | 2.7651 | 7921.3219 | 1940.6542 | 24.4991 | 220.5317 | 35.9192
6755.9123 | 2.7578 | 7901.2741 | 1951.6632 | 24.7006 | 219.9659 | 35.9204
6811.7462 | 2.7505 | 7881.2262 | 1962.5868 | 24.902 | 219.4001 | 35.9217
6867.5802 | 2.7432 | 7861.1774 | 1973.4251 | 25.1034 | 218.8344 | 35.923
6923.4142 | 2.7359 | 7841.127 | 1984.1781 | 25.3048 | 218.2686 | 35.9242
6979.2482 | 2.7286 | 7821.0744 | 1994.8457 | 25.506 | 217.7028 | 35.9255
7035.0822 | 2.7213 | 7801.0189 | 2005.428 | 25.7073 | 217.137 | 35.9267
7090.9162 | 2.714 | 7780.9598 | 2015.925 | 25.9084 | 216.5712 | 35.9279
7146.7502 | 2.7067 | 7760.8965 | 2026.3366 | 26.1096 | 216.0054 | 35.9292
7202.5841 | 2.6994 | 7740.8283 | 2036.6628 | 26.3107 | 215.4397 | 35.9304
7258.4181 | 2.6921 | 7720.7547 | 2046.9037 | 26.5117 | 214.8739 | 35.9316
7314.2521 | 2.6848 | 7700.6751 | 2057.0593 | 26.7127 | 214.3081 | 35.9327
7370.0861 | 2.6775 | 7680.5887 | 2067.1296 | 26.9137 | 213.7423 | 35.9339
7425.9201 | 2.6702 | 7660.4952 | 2077.1145 | 27.1146 | 213.1765 | 35.935
7481.7541 | 2.6629 | 7640.394 | 2087.014 | 27.3155 | 212.6107 | 35.9361
7537.5881 | 2.6556 | 7620.2845 | 2096.8282 | 27.5164 | 212.0449 | 35.9371
7593.422 | 2.6483 | 7600.1663 | 2106.5571 | 27.7172 | 211.4792 | 35.9381
7649.256 | 2.6411 | 7580.039 | 2116.2006 | 27.9181 | 210.9134 | 35.9391
7705.09 | 2.6338 | 7559.902 | 2125.7588 | 28.1189 | 210.3476 | 35.94
7760.924 | 2.6265 | 7539.7551 | 2135.2317 | 28.3196 | 209.7818 | 35.9409
7816.758 | 2.6192 | 7519.5978 | 2144.6192 | 28.5204 | 209.216 | 35.9418
7872.592 | 2.6119 | 7499.4298 | 2153.9213 | 28.7211 | 208.6502 | 35.9426
7928.426 | 2.6046 | 7479.2508 | 2163.1382 | 28.9219 | 208.0844 | 35.9433
7984.2599 | 2.5973 | 7459.0605 | 2172.2697 | 29.1226 | 207.5187 | 35.944
8040.0939 | 2.59 | 7438.8588 | 2181.3158 | 29.3233 | 206.9529 | 35.9447
8095.9279 | 2.5827 | 7418.6453 | 2190.2766 | 29.5239 | 206.3871 | 35.9453
8151.7619 | 2.5754 | 7398.42 | 2199.1521 | 29.7246 | 205.8213 | 35.9458
8207.5959 | 2.5681 | 7378.1827 | 2207.9422 | 29.9253 | 205.2555 | 35.9463
8263.4299 | 2.5608 | 7357.9333 | 2216.647 | 30.1259 | 204.6897 | 35.9468
8319.2639 | 2.5535 | 7337.6717 | 2225.2664 | 30.3266 | 204.1239 | 35.9471
8375.0978 | 2.5462 | 7317.3979 | 2233.8005 | 30.5273 | 203.5582 | 35.9475
8430.9318 | 2.5389 | 7297.112 | 2242.2493 | 30.7279 | 202.9924 | 35.9477
8486.7658 | 2.5316 | 7276.8138 | 2250.6127 | 30.9285 | 202.4266 | 35.9479
8542.5998 | 2.5243 | 7256.5036 | 2258.8908 | 31.1292 | 201.8608 | 35.9481
8598.4338 | 2.517 | 7236.1814 | 2267.0835 | 31.3298 | 201.295 | 35.9481
8654.2678 | 2.5097 | 7215.8473 | 2275.1909 | 31.5305 | 200.7292 | 35.9482
8710.1018 | 2.5024 | 7195.5015 | 2283.213 | 31.7311 | 200.1634 | 35.9481
8765.9357 | 2.4951 | 7175.1442 | 2291.1497 | 31.9318 | 199.5977 | 35.948
8821.7697 | 2.4878 | 7154.7756 | 2299.001 | 32.1324 | 199.0319 | 35.9479
8877.6037 | 2.4805 | 7134.396 | 2306.7671 | 32.333 | 198.4661 | 35.9477
8933.4377 | 2.4733 | 7114.0056 | 2314.4478 | 32.5337 | 197.9003 | 35.9474
8989.2717 | 2.466 | 7093.6048 | 2322.0431 | 32.7343 | 197.3345 | 35.9471
9045.1057 | 2.4587 | 7073.1938 | 2329.5531 | 32.935 | 196.7687 | 35.9467
9100.9397 | 2.4514 | 7052.7731 | 2336.9778 | 33.1356 | 196.2029 | 35.9463
9156.7736 | 2.4441 | 7032.3429 | 2344.3171 | 33.3362 | 195.6372 | 35.9458
9212.6076 | 2.4368 | 7011.9038 | 2351.5711 | 33.5368 | 195.0714 | 35.9453
9268.4416 | 2.4295 | 6991.456 | 2358.7397 | 33.7375 | 194.5056 | 35.9448
9324.2756 | 2.4222 | 6971 | 2365.823 | 33.9381 | 193.9398 | 35.9441
9380.1096 | 2.4149 | 6950.5363 | 2372.821 | 34.1387 | 193.374 | 35.9435
9435.9436 | 2.4076 | 6930.0653 | 2379.7336 | 34.3393 | 192.8082 | 35.9428
9491.7776 | 2.4003 | 6909.5876 | 2386.5609 | 34.5398 | 192.2425 | 35.942
9547.6115 | 2.393 | 6889.1035 | 2393.3028 | 34.7404 | 191.6767 | 35.9413
9603.4455 | 2.3857 | 6868.6135 | 2399.9594 | 34.941 | 191.1109 | 35.9405
9659.2795 | 2.3784 | 6848.1183 | 2406.5307 | 35.1415 | 190.5451 | 35.9396
9715.1135 | 2.3711 | 6827.6183 | 2413.0166 | 35.342 | 189.9793 | 35.9387
9770.9475 | 2.3638 | 6807.1139 | 2419.4172 | 35.5425 | 189.4135 | 35.9378
9826.7815 | 2.3565 | 6786.6058 | 2425.7324 | 35.7429 | 188.8477 | 35.9369
9882.6155 | 2.3492 | 6766.0944 | 2431.9623 | 35.9434 | 188.282 | 35.936
9938.4494 | 2.3419 | 6745.5803 | 2438.1069 | 36.1438 | 187.7162 | 35.935
9994.2834 | 2.3346 | 6725.0639 | 2444.1661 | 36.3441 | 187.1504 | 35.934
10050.1174 | 2.3273 | 6704.5458 | 2450.1399 | 36.5445 | 186.5846 | 35.933
10105.9514 | 2.32 | 6684.0266 | 2456.0285 | 36.7447 | 186.0188 | 35.932
10161.7854 | 2.3127 | 6663.5066 | 2461.8317 | 36.945 | 185.453 | 35.931
10217.6194 | 2.3054 | 6642.9865 | 2467.5495 | 37.1452 | 184.8872 | 35.9299
10273.4534 | 2.2982 | 6622.4666 | 2473.182 | 37.3453 | 184.3215 | 35.9289
10329.2873 | 2.2909 | 6601.9476 | 2478.7292 | 37.5454 | 183.7557 | 35.9279
10385.1213 | 2.2836 | 6581.4297 | 2484.191 | 37.7455 | 183.1899 | 35.9268
10440.9553 | 2.2763 | 6560.9136 | 2489.5675 | 37.9454 | 182.6241 | 35.9258
10496.7893 | 2.269 | 6540.3996 | 2494.8586 | 38.1454 | 182.0583 | 35.9248
10552.6233 | 2.2617 | 6519.8881 | 2500.0644 | 38.3452 | 181.4925 | 35.9237
10608.4573 | 2.2544 | 6499.3796 | 2505.1849 | 38.545 | 180.9267 | 35.9227
10664.2913 | 2.2471 | 6478.8745 | 2510.22 | 38.7447 | 180.361 | 35.9217
10720.1252 | 2.2398 | 6458.3731 | 2515.1698 | 38.9443 | 179.7952 | 35.9207
10775.9592 | 2.2325 | 6437.8758 | 2520.0342 | 39.1439 | 179.2294 | 35.9198
10831.7932 | 2.2252 | 6417.3829 | 2524.8133 | 39.3433 | 178.6636 | 35.9188
10887.6272 | 2.2179 | 6396.8947 | 2529.5071 | 39.5427 | 178.0978 | 35.9179
10943.4612 | 2.2106 | 6376.4115 | 2534.1155 | 39.742 | 177.532 | 35.917
10999.2952 | 2.2033 | 6355.9337 | 2538.6385 | 39.9412 | 176.9662 | 35.9161
11055.1292 | 2.196 | 6335.4613 | 2543.0763 | 40.1403 | 176.4005 | 35.9152
11110.9631 | 2.1887 | 6314.9947 | 2547.4287 | 40.3394 | 175.8347 | 35.9144
11166.7971 | 2.1814 | 6294.534 | 2551.6957 | 40.5383 | 175.2689 | 35.9136
11222.6311 | 2.1741 | 6274.0794 | 2555.8774 | 40.7371 | 174.7031 | 35.9128
11278.4651 | 2.1668 | 6253.6311 | 2559.9738 | 40.9358 | 174.1373 | 35.9121
11334.2991 | 2.1595 | 6233.1892 | 2563.9848 | 41.1344 | 173.5715 | 35.9114
11390.1331 | 2.1522 | 6212.7537 | 2567.9105 | 41.3329 | 173.0058 | 35.9107
11445.9671 | 2.1449 | 6192.3247 | 2571.7509 | 41.5313 | 172.44 | 35.91
11501.801 | 2.1376 | 6171.9024 | 2575.5059 | 41.7295 | 171.8742 | 35.9094
11557.635 | 2.1304 | 6151.4866 | 2579.1755 | 41.9277 | 171.3084 | 35.9088
11613.469 | 2.1231 | 6131.0774 | 2582.7598 | 42.1257 | 170.7426 | 35.9083
11669.303 | 2.1158 | 6110.6748 | 2586.2588 | 42.3236 | 170.1768 | 35.9078
11725.137 | 2.1085 | 6090.2787 | 2589.6725 | 42.5214 | 169.611 | 35.9073
11780.971 | 2.1012 | 6069.889 | 2593.0008 | 42.7191 | 169.0453 | 35.9069
11836.805 | 2.0939 | 6049.5056 | 2596.2437 | 42.9166 | 168.4795 | 35.9065
11892.6389 | 2.0866 | 6029.1284 | 2599.4013 | 43.114 | 167.9137 | 35.9061
11948.4729 | 2.0793 | 6008.7572 | 2602.4736 | 43.3113 | 167.3479 | 35.9058
12004.3069 | 2.072 | 5988.3919 | 2605.4605 | 43.5085 | 166.7821 | 35.9055
12060.1409 | 2.0647 | 5968.0322 | 2608.3621 | 43.7056 | 166.2163 | 35.9052
12115.9749 | 2.0574 | 5947.6779 | 2611.1784 | 43.9025 | 165.6505 | 35.905
12171.8089 | 2.0501 | 5927.3288 | 2613.9093 | 44.0993 | 165.0848 | 35.9048
12227.6429 | 2.0428 | 5906.9846 | 2616.5549 | 44.2959 | 164.519 | 35.9046
12283.4768 | 2.0355 | 5886.6451 | 2619.1151 | 44.4925 | 163.9532 | 35.9044
12339.3108 | 2.0282 | 5866.31 | 2621.59 | 44.6889 | 163.3874 | 35.9043
12395.1448 | 2.0209 | 5845.9788 | 2623.9795 | 44.8852 | 162.8216 | 35.9042
12450.9788 | 2.0136 | 5825.6514 | 2626.2837 | 45.0814 | 162.2558 | 35.9041
12506.8128 | 2.0063 | 5805.3273 | 2628.5026 | 45.2774 | 161.69 | 35.904
12562.6468 | 1.999 | 5785.0062 | 2630.6361 | 45.4734 | 161.1243 | 35.904
12618.4808 | 1.9917 | 5764.6877 | 2632.6843 | 45.6692 | 160.5585 | 35.904
12674.3147 | 1.9844 | 5744.3714 | 2634.6472 | 45.8648 | 159.9927 | 35.904
12730.1487 | 1.9771 | 5724.0569 | 2636.5247 | 46.0604 | 159.4269 | 35.904
12785.9827 | 1.9698 | 5703.7439 | 2638.3168 | 46.2559 | 158.8611 | 35.904
12841.8167 | 1.9625 | 5683.4319 | 2640.0236 | 46.4512 | 158.2953 | 35.904
12897.6507 | 1.9553 | 5663.1204 | 2641.6451 | 46.6465 | 157.7295 | 35.904
12953.4847 | 1.948 | 5642.8091 | 2643.1813 | 46.8416 | 157.1638 | 35.904
13009.3186 | 1.9407 | 5622.4975 | 2644.6321 | 47.0366 | 156.598 | 35.904
13065.1526 | 1.9334 | 5602.1852 | 2645.9975 | 47.2315 | 156.0322 | 35.904
13120.9866 | 1.9261 | 5581.8717 | 2647.2776 | 47.4263 | 155.4664 | 35.904
13176.8206 | 1.9188 | 5561.5565 | 2648.4724 | 47.6211 | 154.9006 | 35.904
13232.6546 | 1.9115 | 5541.2393 | 2649.5818 | 47.8157 | 154.3348 | 35.904
13288.4886 | 1.9042 | 5520.9197 | 2650.6059 | 48.0102 | 153.7691 | 35.904
13344.3226 | 1.8969 | 5500.597 | 2651.5447 | 48.2047 | 153.2033 | 35.9039
13400.1565 | 1.8896 | 5480.271 | 2652.3981 | 48.399 | 152.6375 | 35.9038
13455.9905 | 1.8823 | 5459.9411 | 2653.1662 | 48.5933 | 152.0717 | 35.9037
13511.8245 | 1.875 | 5439.6071 | 2653.8489 | 48.7875 | 151.5059 | 35.9036
13567.6585 | 1.8677 | 5419.2683 | 2654.4463 | 48.9816 | 150.9401 | 35.9034
13623.4925 | 1.8604 | 5398.9245 | 2654.9583 | 49.1757 | 150.3743 | 35.9032
13679.3265 | 1.8531 | 5378.5751 | 2655.385 | 49.3697 | 149.8086 | 35.903
13735.1605 | 1.8458 | 5358.2199 | 2655.7264 | 49.5636 | 149.2428 | 35.9027
13790.9944 | 1.8385 | 5337.8585 | 2655.9824 | 49.7575 | 148.677 | 35.9024
13846.8284 | 1.8312 | 5317.4904 | 2656.1531 | 49.9513 | 148.1112 | 35.902
13902.6624 | 1.8239 | 5297.1152 | 2656.2384 | 50.145 | 147.5454 | 35.9016
13958.4964 | 1.8166 | 5276.7328 | 2656.2384 | 50.3387 | 146.9796 | 35.9011
14014.3304 | 1.8093 | 5256.3427 | 2656.1531 | 50.5323 | 146.4138 | 35.9006
14070.1644 | 1.802 | 5235.9446 | 2655.9824 | 50.7259 | 145.8481 | 35.9
14125.9984 | 1.7947 | 5215.5382 | 2655.7264 | 50.9195 | 145.2823 | 35.8993
14181.8323 | 1.7875 | 5195.1232 | 2655.385 | 51.113 | 144.7165 | 35.8986
14237.6663 | 1.7802 | 5174.6994 | 2654.9583 | 51.3065 | 144.1507 | 35.8978
14293.5003 | 1.7729 | 5154.2665 | 2654.4463 | 51.5 | 143.5849 | 35.897
14349.3343 | 1.7656 | 5133.8242 | 2653.8489 | 51.6934 | 143.0191 | 35.8961
14405.1683 | 1.7583 | 5113.3725 | 2653.1662 | 51.8868 | 142.4533 | 35.8951
14461.0023 | 1.751 | 5092.9111 | 2652.3981 | 52.0802 | 141.8876 | 35.894
14516.8363 | 1.7437 | 5072.4397 | 2651.5447 | 52.2736 | 141.3218 | 35.8928
14572.6702 | 1.7364 | 5051.9584 | 2650.6059 | 52.4669 | 140.756 | 35.8916
14628.5042 | 1.7291 | 5031.4668 | 2649.5818 | 52.6602 | 140.1902 | 35.8903
14684.3382 | 1.7218 | 5010.965 | 2648.4724 | 52.8535 | 139.6244 | 35.8889
14740.1722 | 1.7145 | 4990.4529 | 2647.2776 | 53.0468 | 139.0586 | 35.8874
14796.0062 | 1.7072 | 4969.9303 | 2645.9975 | 53.2401 | 138.4928 | 35.8858
14851.8402 | 1.6999 | 4949.3973 | 2644.6321 | 53.4334 | 137.9271 | 35.8842
14907.6742 | 1.6926 | 4928.8538 | 2643.1813 | 53.6267 | 137.3613 | 35.8824
14963.5081 | 1.6853 | 4908.2998 | 2641.6451 | 53.82 | 136.7955 | 35.8806
15019.3421 | 1.678 | 4887.7353 | 2640.0236 | 54.0132 | 136.2297 | 35.8786
15075.1761 | 1.6707 | 4867.1604 | 2638.3168 | 54.2065 | 135.6639 | 35.8766
15131.0101 | 1.6634 | 4846.5752 | 2636.5247 | 54.3997 | 135.0981 | 35.8745
15186.8441 | 1.6561 | 4825.9797 | 2634.6472 | 54.593 | 134.5324 | 35.8723
15242.6781 | 1.6488 | 4805.374 | 2632.6843 | 54.7863 | 133.9666 | 35.8699
15298.5121 | 1.6415 | 4784.7583 | 2630.6361 | 54.9795 | 133.4008 | 35.8675
15354.346 | 1.6342 | 4764.1327 | 2628.5026 | 55.1727 | 132.835 | 35.865
15410.18 | 1.6269 | 4743.4974 | 2626.2837 | 55.366 | 132.2692 | 35.8624
15466.014 | 1.6197 | 4722.8525 | 2623.9795 | 55.5592 | 131.7034 | 35.8598
15521.848 | 1.6124 | 4702.1983 | 2621.59 | 55.7524 | 131.1376 | 35.857
15577.682 | 1.6051 | 4681.5349 | 2619.1151 | 55.9456 | 130.5719 | 35.8541
15633.516 | 1.5978 | 4660.8627 | 2616.5549 | 56.1389 | 130.0061 | 35.8511
15689.35 | 1.5905 | 4640.1818 | 2613.9093 | 56.332 | 129.4403 | 35.8481
15745.1839 | 1.5832 | 4619.4926 | 2611.1784 | 56.5252 | 128.8745 | 35.8449
15801.0179 | 1.5759 | 4598.7953 | 2608.3621 | 56.7184 | 128.3087 | 35.8416
15856.8519 | 1.5686 | 4578.0903 | 2605.4605 | 56.9115 | 127.7429 | 35.8383
15912.6859 | 1.5613 | 4557.3778 | 2602.4736 | 57.1046 | 127.1771 | 35.8349
15968.5199 | 1.554 | 4536.6582 | 2599.4013 | 57.2977 | 126.6114 | 35.8314
16024.3539 | 1.5467 | 4515.9317 | 2596.2437 | 57.4908 | 126.0456 | 35.8278
16080.1879 | 1.5394 | 4495.1989 | 2593.0008 | 57.6838 | 125.4798 | 35.8241
16136.0218 | 1.5321 | 4474.46 | 2589.6725 | 57.8768 | 124.914 | 35.8203
16191.8558 | 1.5248 | 4453.7154 | 2586.2588 | 58.0697 | 124.3482 | 35.8165
16247.6898 | 1.5175 | 4432.9655 | 2582.7598 | 58.2626 | 123.7824 | 35.8126
16303.5238 | 1.5102 | 4412.2107 | 2579.1755 | 58.4554 | 123.2166 | 35.8086
16359.3578 | 1.5029 | 4391.4513 | 2575.5059 | 58.6482 | 122.6509 | 35.8045
16415.1918 | 1.4956 | 4370.6879 | 2571.7509 | 58.8409 | 122.0851 | 35.8003
16471.0258 | 1.4883 | 4349.9207 | 2567.9105 | 59.0335 | 121.5193 | 35.7961
16526.8597 | 1.481 | 4329.1503 | 2563.9848 | 59.2261 | 120.9535 | 35.7919
16582.6937 | 1.4737 | 4308.377 | 2559.9738 | 59.4185 | 120.3877 | 35.7875
16638.5277 | 1.4664 | 4287.6012 | 2555.8774 | 59.6109 | 119.8219 | 35.7831
16694.3617 | 1.4591 | 4266.8234 | 2551.6957 | 59.8032 | 119.2561 | 35.7786
16750.1957 | 1.4518 | 4246.044 | 2547.4287 | 59.9953 | 118.6904 | 35.7741
16806.0297 | 1.4446 | 4225.2635 | 2543.0763 | 60.1874 | 118.1246 | 35.7696
16861.8637 | 1.4373 | 4204.4822 | 2538.6385 | 60.3793 | 117.5588 | 35.7649
16917.6976 | 1.43 | 4183.7006 | 2534.1155 | 60.5711 | 116.993 | 35.7603
16973.5316 | 1.4227 | 4162.9191 | 2529.5071 | 60.7628 | 116.4272 | 35.7555
17029.3656 | 1.4154 | 4142.138 | 2524.8133 | 60.9543 | 115.8614 | 35.7508
17085.1996 | 1.4081 | 4121.358 | 2520.0342 | 61.1457 | 115.2957 | 35.746
17141.0336 | 1.4008 | 4100.5792 | 2515.1698 | 61.3369 | 114.7299 | 35.7412
17196.8676 | 1.3935 | 4079.8023 | 2510.22 | 61.528 | 114.1641 | 35.7363
17252.7016 | 1.3862 | 4059.0274 | 2505.1849 | 61.7188 | 113.5983 | 35.7314
17308.5355 | 1.3789 | 4038.2551 | 2500.0644 | 61.9095 | 113.0325 | 35.7265
17364.3695 | 1.3716 | 4017.4857 | 2494.8586 | 62.1 | 112.4667 | 35.7216
17420.2035 | 1.3643 | 3996.7197 | 2489.5675 | 62.2903 | 111.9009 | 35.7166
17476.0375 | 1.357 | 3975.9573 | 2484.191 | 62.4803 | 111.3352 | 35.7116
17531.8715 | 1.3497 | 3955.1989 | 2478.7292 | 62.6702 | 110.7694 | 35.7066
17587.7055 | 1.3424 | 3934.4449 | 2473.182 | 62.8597 | 110.2036 | 35.7016
17643.5395 | 1.3351 | 3913.6957 | 2467.5495 | 63.0491 | 109.6378 | 35.6966
17699.3734 | 1.3278 | 3892.9515 | 2461.8317 | 63.2382 | 109.072 | 35.6916
17755.2074 | 1.3205 | 3872.2127 | 2456.0285 | 63.427 | 108.5062 | 35.6865
17811.0414 | 1.3132 | 3851.4796 | 2450.1399 | 63.6156 | 107.9404 | 35.6815
17866.8754 | 1.3059 | 3830.7524 | 2444.1661 | 63.8038 | 107.3747 | 35.6765
17922.7094 | 1.2986 | 3810.0316 | 2438.1069 | 63.9918 | 106.8089 | 35.6715
17978.5434 | 1.2913 | 3789.3173 | 2431.9623 | 64.1794 | 106.2431 | 35.6665
18034.3774 | 1.284 | 3768.6098 | 2425.7324 | 64.3668 | 105.6773 | 35.6615
18090.2113 | 1.2768 | 3747.9095 | 2419.4172 | 64.5538 | 105.1115 | 35.6565
18146.0453 | 1.2695 | 3727.2164 | 2413.0166 | 64.7404 | 104.5457 | 35.6515
18201.8793 | 1.2622 | 3706.5309 | 2406.5307 | 64.9268 | 103.9799 | 35.6466
18257.7133 | 1.2549 | 3685.8531 | 2399.9594 | 65.1127 | 103.4142 | 35.6417
18313.5473 | 1.2476 | 3665.1834 | 2393.3028 | 65.2983 | 102.8484 | 35.6368
18369.3813 | 1.2403 | 3644.5218 | 2386.5609 | 65.4835 | 102.2826 | 35.6319
18425.2153 | 1.233 | 3623.8686 | 2379.7336 | 65.6683 | 101.7168 | 35.627
18481.0492 | 1.2257 | 3603.2239 | 2372.821 | 65.8527 | 101.151 | 35.6222
18536.8832 | 1.2184 | 3582.5878 | 2365.823 | 66.0367 | 100.5852 | 35.6174
18592.7172 | 1.2111 | 3561.9607 | 2358.7397 | 66.2203 | 100.0194 | 35.6127
18648.5512 | 1.2038 | 3541.3425 | 2351.5711 | 66.4034 | 99.4537 | 35.608
18704.3852 | 1.1965 | 3520.7334 | 2344.3171 | 66.586 | 98.8879 | 35.6033
18760.2192 | 1.1892 | 3500.1336 | 2336.9778 | 66.7682 | 98.3221 | 35.5986
18816.0532 | 1.1819 | 3479.5431 | 2329.5531 | 66.95 | 97.7563 | 35.5941
18871.8871 | 1.1746 | 3458.9621 | 2322.0431 | 67.1312 | 97.1905 | 35.5895
18927.7211 | 1.1673 | 3438.3906 | 2314.4478 | 67.312 | 96.6247 | 35.585
18983.5551 | 1.16 | 3417.8287 | 2306.7671 | 67.4922 | 96.059 | 35.5805
19039.3891 | 1.1527 | 3397.2765 | 2299.001 | 67.6719 | 95.4932 | 35.5761
19095.2231 | 1.1454 | 3376.7341 | 2291.1497 | 67.8511 | 94.9274 | 35.5718
19151.0571 | 1.1381 | 3356.2016 | 2283.213 | 68.0297 | 94.3616 | 35.5675
19206.8911 | 1.1308 | 3335.6789 | 2275.1909 | 68.2077 | 93.7958 | 35.5632
19262.725 | 1.1235 | 3315.1662 | 2267.0835 | 68.3852 | 93.23 | 35.559
19318.559 | 1.1162 | 3294.6635 | 2258.8908 | 68.5621 | 92.6642 | 35.5549
19374.393 | 1.109 | 3274.1708 | 2250.6127 | 68.7384 | 92.0985 | 35.5508
19430.227 | 1.1017 | 3253.6881 | 2242.2493 | 68.9141 | 91.5327 | 35.5467
19486.061 | 1.0944 | 3233.2156 | 2233.8005 | 69.0891 | 90.9669 | 35.5428
19541.895 | 1.0871 | 3212.7532 | 2225.2664 | 69.2635 | 90.4011 | 35.5389
19597.729 | 1.0798 | 3192.301 | 2216.647 | 69.4373 | 89.8353 | 35.535
19653.5629 | 1.0725 | 3171.8589 | 2207.9422 | 69.6104 | 89.2695 | 35.5313
19709.3969 | 1.0652 | 3151.4271 | 2199.1521 | 69.7827 | 88.7037 | 35.5276
19765.2309 | 1.0579 | 3131.0054 | 2190.2766 | 69.9544 | 88.138 | 35.5239
19821.0649 | 1.0506 | 3110.594 | 2181.3158 | 70.1254 | 87.5722 | 35.5203
19876.8989 | 1.0433 | 3090.1929 | 2172.2697 | 70.2956 | 87.0064 | 35.5169
19932.7329 | 1.036 | 3069.8021 | 2163.1382 | 70.4651 | 86.4406 | 35.5134
19988.5669 | 1.0287 | 3049.4216 | 2153.9213 | 70.6338 | 85.8748 | 35.5101
20044.4008 | 1.0214 | 3029.0514 | 2144.6192 | 70.8017 | 85.309 | 35.5068
20100.2348 | 1.0141 | 3008.6915 | 2135.2317 | 70.9688 | 84.7432 | 35.5036
20156.0688 | 1.0068 | 2988.3421 | 2125.7588 | 71.1351 | 84.1775 | 35.5005
20211.9028 | 0.99951 | 2968.003 | 2116.2006 | 71.3005 | 83.6117 | 35.4975
20267.7368 | 0.99222 | 2947.6744 | 2106.5571 | 71.4651 | 83.0459 | 35.4945
20323.5708 | 0.98492 | 2927.3562 | 2096.8282 | 71.6287 | 82.4801 | 35.4917
20379.4048 | 0.97763 | 2907.0485 | 2087.014 | 71.7915 | 81.9143 | 35.4889
20435.2387 | 0.97033 | 2886.7513 | 2077.1145 | 71.9534 | 81.3485 | 35.4862
20491.0727 | 0.96304 | 2866.4647 | 2067.1296 | 72.1143 | 80.7827 | 35.4836
20546.9067 | 0.95574 | 2846.1886 | 2057.0593 | 72.2742 | 80.217 | 35.4811
20602.7407 | 0.94844 | 2825.9232 | 2046.9037 | 72.4331 | 79.6512 | 35.4787
20658.5747 | 0.94115 | 2805.6685 | 2036.6628 | 72.591 | 79.0854 | 35.4764
20714.4087 | 0.93385 | 2785.4245 | 2026.3366 | 72.7479 | 78.5196 | 35.4743
20770.2427 | 0.92656 | 2765.1912 | 2015.925 | 72.9036 | 77.9538 | 35.4722
20826.0766 | 0.91926 | 2744.9688 | 2005.428 | 73.0583 | 77.388 | 35.4702
20881.9106 | 0.91197 | 2724.7572 | 1994.8457 | 73.2119 | 76.8223 | 35.4683
20937.7446 | 0.90467 | 2704.5565 | 1984.1781 | 73.3643 | 76.2565 | 35.4666
20993.5786 | 0.89737 | 2684.3668 | 1973.4251 | 73.5155 | 75.6907 | 35.465
21049.4126 | 0.89008 | 2664.1881 | 1962.5868 | 73.6655 | 75.1249 | 35.4635
21105.2466 | 0.88278 | 2644.0204 | 1951.6632 | 73.8142 | 74.5591 | 35.4621
21161.0806 | 0.87549 | 2623.8638 | 1940.6542 | 73.9617 | 73.9933 | 35.4608
21216.9145 | 0.86819 | 2603.7184 | 1929.5599 | 74.1079 | 73.4275 | 35.4597
21272.7485 | 0.8609 | 2583.5841 | 1918.3802 | 74.2527 | 72.8618 | 35.4587
21328.5825 | 0.8536 | 2563.4611 | 1907.1152 | 74.3961 | 72.296 | 35.4579
21384.4165 | 0.8463 | 2543.3493 | 1895.7648 | 74.5381 | 71.7302 | 35.4572
21440.2505 | 0.83901 | 2523.2489 | 1884.3291 | 74.6787 | 71.1644 | 35.4566
21496.0845 | 0.83171 | 2503.1598 | 1872.8081 | 74.8178 | 70.5986 | 35.4562
21551.9184 | 0.82442 | 2483.082 | 1861.2017 | 74.9553 | 70.0328 | 35.456
21607.7524 | 0.81712 | 2463.0155 | 1849.51 | 75.0913 | 69.467 | 35.4559
21663.5864 | 0.80983 | 2442.9605 | 1837.733 | 75.2257 | 68.9013 | 35.456
21719.4204 | 0.80253 | 2422.9168 | 1825.8706 | 75.3584 | 68.3355 | 35.4562
21775.2544 | 0.79523 | 2402.8845 | 1813.9228 | 75.4894 | 67.7697 | 35.4566
21831.0884 | 0.78794 | 2382.8635 | 1801.8897 | 75.6187 | 67.2039 | 35.4572
21886.9224 | 0.78064 | 2362.8538 | 1789.7713 | 75.7462 | 66.6381 | 35.458
21942.7563 | 0.77335 | 2342.8554 | 1777.5676 | 75.8718 | 66.0723 | 35.4589
21998.5903 | 0.76605 | 2322.8681 | 1765.2785 | 75.9956 | 65.5065 | 35.4601
22054.4243 | 0.75876 | 2302.8921 | 1752.904 | 76.1175 | 64.9408 | 35.4614
22110.2583 | 0.75146 | 2282.927 | 1740.4442 | 76.2374 | 64.375 | 35.463
22166.0923 | 0.74416 | 2262.9729 | 1727.8991 | 76.3553 | 63.8092 | 35.4647
22221.9263 | 0.73687 | 2243.0297 | 1715.2686 | 76.4711 | 63.2434 | 35.4666
22277.7603 | 0.72957 | 2223.0972 | 1702.5528 | 76.5847 | 62.6776 | 35.4688
22333.5942 | 0.72228 | 2203.1752 | 1689.7517 | 76.6962 | 62.1118 | 35.4711
22389.4282 | 0.71498 | 2183.2635 | 1676.8652 | 76.8054 | 61.546 | 35.4737
22445.2622 | 0.70769 | 2163.3621 | 1663.8934 | 76.9124 | 60.9803 | 35.4764
22501.0962 | 0.70039 | 2143.4706 | 1650.8362 | 77.017 | 60.4145 | 35.4794
22556.9302 | 0.69309 | 2123.5889 | 1637.6937 | 77.1191 | 59.8487 | 35.4826
22612.7642 | 0.6858 | 2103.7167 | 1624.4658 | 77.2188 | 59.2829 | 35.4861
22668.5982 | 0.6785 | 2083.8537 | 1611.1526 | 77.316 | 58.7171 | 35.4897
22724.4321 | 0.67121 | 2063.9996 | 1597.7541 | 77.4106 | 58.1513 | 35.4936
22780.2661 | 0.66391 | 2044.1541 | 1584.2702 | 77.5025 | 57.5856 | 35.4977
22836.1001 | 0.65662 | 2024.3168 | 1570.701 | 77.5917 | 57.0198 | 35.502
22891.9341 | 0.64932 | 2004.4875 | 1557.0464 | 77.678 | 56.454 | 35.5066
22947.7681 | 0.64202 | 1984.6657 | 1543.3065 | 77.7615 | 55.8882 | 35.5114
23003.6021 | 0.63473 | 1964.8509 | 1529.4813 | 77.8421 | 55.3224 | 35.5164
23059.4361 | 0.62743 | 1945.0428 | 1515.5707 | 77.9197 | 54.7566 | 35.5216
23115.27 | 0.62014 | 1925.241 | 1501.5748 | 77.9941 | 54.1908 | 35.5271
23171.104 | 0.61284 | 1905.4448 | 1487.4935 | 78.0654 | 53.6251 | 35.5327
23226.938 | 0.60555 | 1885.6539 | 1473.3269 | 78.1335 | 53.0593 | 35.5386
23282.772 | 0.59825 | 1865.8677 | 1459.075 | 78.1982 | 52.4935 | 35.5447
23338.606 | 0.59095 | 1846.0856 | 1444.7377 | 78.2595 | 51.9277 | 35.5511
23394.44 | 0.58366 | 1826.3072 | 1430.3151 | 78.3173 | 51.3619 | 35.5576
23450.274 | 0.57636 | 1806.5318 | 1415.8071 | 78.3716 | 50.7961 | 35.5644
23506.1079 | 0.56907 | 1786.7588 | 1401.2138 | 78.4221 | 50.2303 | 35.5713
23561.9419 | 0.56177 | 1766.9876 | 1386.5351 | 78.4689 | 49.6646 | 35.5784
23617.7759 | 0.55448 | 1747.2176 | 1371.7711 | 78.5118 | 49.0988 | 35.5858
23673.6099 | 0.54718 | 1727.4481 | 1356.9218 | 78.5507 | 48.533 | 35.5933
23729.4439 | 0.53988 | 1707.6786 | 1341.9871 | 78.5855 | 47.9672 | 35.601
23785.2779 | 0.53259 | 1687.9082 | 1326.9671 | 78.6161 | 47.4014 | 35.6088
23841.1119 | 0.52529 | 1668.1364 | 1311.8618 | 78.6424 | 46.8356 | 35.6168
23896.9458 | 0.518 | 1648.3625 | 1296.6711 | 78.6642 | 46.2698 | 35.625
23952.7798 | 0.5107 | 1628.5857 | 1281.395 | 78.6815 | 45.7041 | 35.6333
24008.6138 | 0.5034 | 1608.8054 | 1266.0336 | 78.694 | 45.1383 | 35.6417
24064.4478 | 0.49611 | 1589.021 | 1250.5869 | 78.7017 | 44.5725 | 35.6503
24120.2818 | 0.48881 | 1569.2316 | 1235.0549 | 78.7044 | 44.0067 | 35.6589
24176.1158 | 0.48152 | 1549.4367 | 1219.4375 | 78.702 | 43.4409 | 35.6677
24231.9498 | 0.47422 | 1529.6356 | 1203.7347 | 78.6942 | 42.8751 | 35.6765
24287.7837 | 0.46693 | 1509.8276 | 1187.9466 | 78.6809 | 42.3093 | 35.6854
24343.6177 | 0.45963 | 1490.012 | 1172.0732 | 78.662 | 41.7436 | 35.6944
24399.4517 | 0.45233 | 1470.1882 | 1156.1144 | 78.6372 | 41.1778 | 35.7034
24455.2857 | 0.44504 | 1450.3556 | 1140.0703 | 78.6063 | 40.612 | 35.7125
24511.1197 | 0.43774 | 1430.5135 | 1123.9409 | 78.5691 | 40.0462 | 35.7216
24566.9537 | 0.43045 | 1410.6615 | 1107.7261 | 78.5253 | 39.4804 | 35.7307
24622.7877 | 0.42315 | 1390.7988 | 1091.426 | 78.4748 | 38.9146 | 35.7397
24678.6216 | 0.41586 | 1370.9251 | 1075.0405 | 78.4172 | 38.3488 | 35.7488
24734.4556 | 0.40856 | 1351.0398 | 1058.5697 | 78.3522 | 37.7831 | 35.7578
24790.2896 | 0.40126 | 1331.1425 | 1042.0135 | 78.2796 | 37.2173 | 35.7668
24846.1236 | 0.39397 | 1311.2326 | 1025.372 | 78.1991 | 36.6515 | 35.7757
24901.9576 | 0.38667 | 1291.3099 | 1008.6452 | 78.1102 | 36.0857 | 35.7845
24957.7916 | 0.37938 | 1271.3739 | 991.833 | 78.0127 | 35.5199 | 35.7933
25013.6256 | 0.37208 | 1251.4244 | 974.9355 | 77.9061 | 34.9541 | 35.8019
25069.4595 | 0.36479 | 1231.4611 | 957.9527 | 77.7899 | 34.3884 | 35.8104
25125.2935 | 0.35749 | 1211.4837 | 940.8845 | 77.6638 | 33.8226 | 35.8188
25181.1275 | 0.35019 | 1191.492 | 923.7309 | 77.5272 | 33.2568 | 35.827
25236.9615 | 0.3429 | 1171.486 | 906.492 | 77.3797 | 32.691 | 35.8351
25292.7955 | 0.3356 | 1151.4655 | 889.1678 | 77.2205 | 32.1252 | 35.843
25348.6295 | 0.32831 | 1131.4306 | 871.7583 | 77.0492 | 31.5594 | 35.8508
25404.4635 | 0.32101 | 1111.3811 | 854.2633 | 76.865 | 30.9936 | 35.8584
25460.2974 | 0.31372 | 1091.3173 | 836.6831 | 76.6673 | 30.4279 | 35.8657
25516.1314 | 0.30642 | 1071.2391 | 819.0175 | 76.4552 | 29.8621 | 35.8729
25571.9654 | 0.29912 | 1051.1468 | 801.2666 | 76.2278 | 29.2963 | 35.8799
25627.7994 | 0.29183 | 1031.0405 | 783.4303 | 75.9844 | 28.7305 | 35.8866
25683.6334 | 0.28453 | 1010.9206 | 765.5087 | 75.7239 | 28.1647 | 35.8932
25739.4674 | 0.27724 | 990.7872 | 747.5018 | 75.4452 | 27.5989 | 35.8995
25795.3014 | 0.26994 | 970.6408 | 729.4095 | 75.1472 | 27.0331 | 35.9056
25851.1353 | 0.26265 | 950.4817 | 711.2318 | 74.8286 | 26.4674 | 35.9115
25906.9693 | 0.25535 | 930.3104 | 692.9689 | 74.4879 | 25.9016 | 35.9171
25962.8033 | 0.24805 | 910.1272 | 674.6206 | 74.1238 | 25.3358 | 35.9226
26018.6373 | 0.24076 | 889.9328 | 656.1869 | 73.7344 | 24.77 | 35.9278
26074.4713 | 0.23346 | 869.7274 | 637.6679 | 73.3181 | 24.2042 | 35.9329
26130.3053 | 0.22617 | 849.5118 | 619.0636 | 72.8729 | 23.6384 | 35.9377
26186.1393 | 0.21887 | 829.2864 | 600.3739 | 72.3964 | 23.0726 | 35.9424
26241.9732 | 0.21158 | 809.0518 | 581.5989 | 71.8865 | 22.5069 | 35.9469
26297.8072 | 0.20428 | 788.8086 | 562.7385 | 71.3403 | 21.9411 | 35.9512
26353.6412 | 0.19698 | 768.5572 | 543.7928 | 70.755 | 21.3753 | 35.9554
26409.4752 | 0.18969 | 748.2984 | 524.7618 | 70.1273 | 20.8095 | 35.9594
26465.3092 | 0.18239 | 728.0325 | 505.6454 | 69.4537 | 20.2437 | 35.9634
26521.1432 | 0.1751 | 707.7601 | 486.4437 | 68.73 | 19.6779 | 35.9672
26576.9772 | 0.1678 | 687.4817 | 467.1566 | 67.9519 | 19.1121 | 35.9709
26632.8111 | 0.16051 | 667.1977 | 447.7842 | 67.1142 | 18.5464 | 35.9746
26688.6451 | 0.15321 | 646.9087 | 428.3264 | 66.2113 | 17.9806 | 35.9782
26744.4791 | 0.14591 | 626.6149 | 408.7834 | 65.2368 | 17.4148 | 35.9818
26800.3131 | 0.13862 | 606.3167 | 389.1549 | 64.1834 | 16.849 | 35.9853
26856.1471 | 0.13132 | 586.0143 | 369.4412 | 63.043 | 16.2832 | 35.9888
26911.9811 | 0.12403 | 565.708 | 349.6421 | 61.8061 | 15.7174 | 35.9924
26967.8151 | 0.11673 | 545.3978 | 329.7576 | 60.4618 | 15.1517 | 35.9959
27023.649 | 0.10944 | 525.084 | 309.7878 | 58.9978 | 14.5859 | 35.9995
27079.483 | 0.10214 | 504.7664 | 289.7327 | 57.3994 | 14.0201 | 36.0031
27135.317 | 0.094844 | 484.4451 | 269.5922 | 55.6497 | 13.4543 | 36.0067
27191.151 | 0.087549 | 464.1198 | 249.3664 | 53.7289 | 12.8885 | 36.0104
27246.985 | 0.080253 | 443.7904 | 229.0552 | 51.6134 | 12.3227 | 36.014
27302.819 | 0.072957 | 423.4567 | 208.6587 | 49.2751 | 11.7569 | 36.0176
27358.653 | 0.065662 | 403.1183 | 188.1769 | 46.6803 | 11.1912 | 36.0212
27414.4869 | 0.058366 | 382.7749 | 167.6097 | 43.7881 | 10.6254 | 36.0246
27470.3209 | 0.05107 | 362.4261 | 146.9572 | 40.5482 | 10.0596 | 36.0279
27526.1549 | 0.043774 | 342.0716 | 126.2193 | 36.8985 | 9.4938 | 36.0311
27581.9889 | 0.036479 | 321.7109 | 105.3961 | 32.7611 | 8.928 | 36.0339
27637.8229 | 0.029183 | 301.3438 | 84.4876 | 28.0369 | 8.3622 | 36.0363
27693.6569 | 0.021887 | 280.97 | 63.4937 | 22.598 | 7.7964 | 36.0382
27749.4909 | 0.014591 | 260.5894 | 42.4145 | 16.2764 | 7.2307 | 36.0395
27861.1588 | 0 | 227.0352 | 0 | 0 | 6.299 | 36.0432

## Graph
Motor Characteristics
Date 03/08/2019 17:07:18
4530-08512
| A | Watt | Volt | Voltage (V) |  | 36.04
| 290 | 10360 | 37 | Rotation |  | CW
|  |  |  | Kg.cm^2 |  | 0.661
|  |  |  | Speed No |  | 1
At No Load
[5 empty] | Speed | 27861 | RPM
[5 empty] | Current | 6.299 | A
| 232 | 8288 | 29.6 | At Stall
[5 empty] | Torque | 3.64 | Nm
[5 empty] | Current | 288.426 | A
At Maximum Efficiency
[5 empty] | Torque | 0.49 | Nm
[5 empty] | Speed | 24120 | RPM
[5 empty] | Current | 44.007 | A
[5 empty] | Efficiency | 78.7 | %
| 174 | 6216 | 22.2 |  | Power Out | 1235.05 | W
At Maximum Power
[5 empty] | Torque | 1.82 | Nm
[5 empty] | Speed | 13958 | RPM
[5 empty] | Current | 146.98 | A
[5 empty] | Efficiency | 50.34 | %
[5 empty] | Power Out | 2656.24 | W
| 116 | 4144 | 14.8
| 58 | 2072 | 7.4
| 0 | 0 | 0