## Work (hidden)
Speed (RPM) | Torque (Nm) | P In (W) | P Out (W) | Efficiency (%) | Current (A) | Speed Volt (V)
20339.9224 | 1.0242 | 2161.073 | 2161.073 | 100 | 119.5695 | 18.0738
20340 | 2 | 2200 | 2200 | 100 | 120 | 19
|  | 22 | 22 |  | 1.2 | 0.19
0 | 1.0242 | 2161.073 | 0 | 0 | 119.5695 | 17.9841
40.7614 | 1.0221 | 2156.8183 | 4.3643 | 0.20235 | 119.3341 | 17.9848
81.5227 | 1.0201 | 2152.5636 | 8.7111 | 0.40468 | 119.0987 | 17.9853
122.2841 | 1.018 | 2148.3089 | 13.0403 | 0.607 | 118.8632 | 17.9856
163.0455 | 1.016 | 2144.0542 | 17.352 | 0.80931 | 118.6278 | 17.9858
203.8068 | 1.0139 | 2139.7995 | 21.6462 | 1.0116 | 118.3924 | 17.986
244.5682 | 1.0119 | 2135.5448 | 25.9229 | 1.2139 | 118.157 | 17.986
285.3296 | 1.0098 | 2131.29 | 30.182 | 1.4161 | 117.9216 | 17.986
326.0909 | 1.0078 | 2127.0353 | 34.4236 | 1.6184 | 117.6862 | 17.9859
366.8523 | 1.0057 | 2122.7806 | 38.6477 | 1.8206 | 117.4508 | 17.9858
407.6137 | 1.0037 | 2118.5259 | 42.8542 | 2.0228 | 117.2154 | 17.9857
448.375 | 1.0016 | 2114.2712 | 47.0432 | 2.225 | 116.98 | 17.9856
489.1364 | 0.99955 | 2110.0165 | 51.2147 | 2.4272 | 116.7446 | 17.9855
529.8978 | 0.9975 | 2105.7618 | 55.3687 | 2.6294 | 116.5092 | 17.9853
570.6591 | 0.99544 | 2101.5071 | 59.5051 | 2.8315 | 116.2738 | 17.9852
611.4205 | 0.99339 | 2097.2524 | 63.6241 | 3.0337 | 116.0384 | 17.9851
652.1819 | 0.99134 | 2092.9977 | 67.7254 | 3.2358 | 115.8029 | 17.985
692.9432 | 0.98929 | 2088.7429 | 71.8093 | 3.4379 | 115.5675 | 17.985
733.7046 | 0.98723 | 2084.4882 | 75.8756 | 3.64 | 115.3321 | 17.9849
774.466 | 0.98518 | 2080.2335 | 79.9244 | 3.8421 | 115.0967 | 17.9849
815.2274 | 0.98313 | 2075.9788 | 83.9557 | 4.0442 | 114.8613 | 17.9848
855.9887 | 0.98108 | 2071.7241 | 87.9695 | 4.2462 | 114.6259 | 17.9848
896.7501 | 0.97902 | 2067.4694 | 91.9657 | 4.4482 | 114.3905 | 17.9848
937.5115 | 0.97697 | 2063.2147 | 95.9444 | 4.6502 | 114.1551 | 17.9848
978.2728 | 0.97492 | 2058.96 | 99.9056 | 4.8522 | 113.9197 | 17.9849
1019.0342 | 0.97287 | 2054.7053 | 103.8492 | 5.0542 | 113.6843 | 17.9849
1059.7956 | 0.97082 | 2050.4506 | 107.7753 | 5.2562 | 113.4489 | 17.985
1100.5569 | 0.96876 | 2046.1958 | 111.6839 | 5.4581 | 113.2135 | 17.985
1141.3183 | 0.96671 | 2041.9411 | 115.575 | 5.6601 | 112.978 | 17.9851
1182.0797 | 0.96466 | 2037.6864 | 119.4485 | 5.862 | 112.7426 | 17.9851
1222.841 | 0.96261 | 2033.4317 | 123.3045 | 6.0639 | 112.5072 | 17.9852
1263.6024 | 0.96055 | 2029.177 | 127.143 | 6.2657 | 112.2718 | 17.9853
1304.3638 | 0.9585 | 2024.9223 | 130.9639 | 6.4676 | 112.0364 | 17.9853
1345.1251 | 0.95645 | 2020.6676 | 134.7673 | 6.6694 | 111.801 | 17.9854
1385.8865 | 0.9544 | 2016.4129 | 138.5532 | 6.8713 | 111.5656 | 17.9855
1426.6479 | 0.95234 | 2012.1582 | 142.3216 | 7.0731 | 111.3302 | 17.9855
1467.4092 | 0.95029 | 2007.9035 | 146.0724 | 7.2749 | 111.0948 | 17.9856
1508.1706 | 0.94824 | 2003.6487 | 149.8057 | 7.4766 | 110.8594 | 17.9856
1548.932 | 0.94619 | 1999.394 | 153.5215 | 7.6784 | 110.624 | 17.9857
1589.6933 | 0.94413 | 1995.1393 | 157.2198 | 7.8801 | 110.3886 | 17.9857
1630.4547 | 0.94208 | 1990.8846 | 160.9005 | 8.0819 | 110.1532 | 17.9858
1671.2161 | 0.94003 | 1986.6299 | 164.5637 | 8.2836 | 109.9177 | 17.9858
1711.9774 | 0.93798 | 1982.3752 | 168.2094 | 8.4852 | 109.6823 | 17.9858
1752.7388 | 0.93592 | 1978.1205 | 171.8376 | 8.6869 | 109.4469 | 17.9858
1793.5002 | 0.93387 | 1973.8658 | 175.4482 | 8.8886 | 109.2115 | 17.9858
1834.2615 | 0.93182 | 1969.6111 | 179.0413 | 9.0902 | 108.9761 | 17.9858
1875.0229 | 0.92977 | 1965.3564 | 182.6168 | 9.2918 | 108.7407 | 17.9858
1915.7843 | 0.92771 | 1961.1016 | 186.1749 | 9.4934 | 108.5053 | 17.9858
1956.5456 | 0.92566 | 1956.8469 | 189.7154 | 9.695 | 108.2699 | 17.9858
1997.307 | 0.92361 | 1952.5922 | 193.2384 | 9.8965 | 108.0345 | 17.9857
2038.0684 | 0.92156 | 1948.3375 | 196.7438 | 10.098 | 107.7991 | 17.9857
2078.8297 | 0.9195 | 1944.0828 | 200.2318 | 10.2995 | 107.5637 | 17.9857
2119.5911 | 0.91745 | 1939.8281 | 203.7022 | 10.501 | 107.3283 | 17.9856
2160.3525 | 0.9154 | 1935.5734 | 207.155 | 10.7025 | 107.0929 | 17.9856
2201.1138 | 0.91335 | 1931.3187 | 210.5904 | 10.904 | 106.8574 | 17.9855
2241.8752 | 0.91129 | 1927.064 | 214.0082 | 11.1054 | 106.622 | 17.9855
2282.6366 | 0.90924 | 1922.8093 | 217.4085 | 11.3068 | 106.3866 | 17.9854
2323.398 | 0.90719 | 1918.5545 | 220.7913 | 11.5082 | 106.1512 | 17.9854
2364.1593 | 0.90514 | 1914.2998 | 224.1565 | 11.7096 | 105.9158 | 17.9853
2404.9207 | 0.90308 | 1910.0451 | 227.5042 | 11.9109 | 105.6804 | 17.9853
2445.6821 | 0.90103 | 1905.7904 | 230.8344 | 12.1123 | 105.445 | 17.9852
2486.4434 | 0.89898 | 1901.5357 | 234.1471 | 12.3136 | 105.2096 | 17.9852
2527.2048 | 0.89693 | 1897.281 | 237.4422 | 12.5149 | 104.9742 | 17.9851
2567.9662 | 0.89487 | 1893.0263 | 240.7198 | 12.7161 | 104.7388 | 17.9851
2608.7275 | 0.89282 | 1888.7716 | 243.9799 | 12.9174 | 104.5034 | 17.985
2649.4889 | 0.89077 | 1884.5169 | 247.2224 | 13.1186 | 104.268 | 17.985
2690.2503 | 0.88872 | 1880.2622 | 250.4474 | 13.3198 | 104.0326 | 17.9849
2731.0116 | 0.88666 | 1876.0074 | 253.6549 | 13.521 | 103.7971 | 17.9849
2771.773 | 0.88461 | 1871.7527 | 256.8449 | 13.7222 | 103.5617 | 17.9849
2812.5344 | 0.88256 | 1867.498 | 260.0173 | 13.9233 | 103.3263 | 17.9849
2853.2957 | 0.88051 | 1863.2433 | 263.1723 | 14.1244 | 103.0909 | 17.9848
2894.0571 | 0.87845 | 1858.9886 | 266.3096 | 14.3255 | 102.8555 | 17.9848
2934.8185 | 0.8764 | 1854.7339 | 269.4295 | 14.5266 | 102.6201 | 17.9848
2975.5798 | 0.87435 | 1850.4792 | 272.5318 | 14.7276 | 102.3847 | 17.9848
3016.3412 | 0.8723 | 1846.2245 | 275.6166 | 14.9287 | 102.1493 | 17.9848
3057.1026 | 0.87024 | 1841.9698 | 278.6839 | 15.1297 | 101.9139 | 17.9848
3097.8639 | 0.86819 | 1837.7151 | 281.7337 | 15.3306 | 101.6785 | 17.9848
3138.6253 | 0.86614 | 1833.4603 | 284.7659 | 15.5316 | 101.4431 | 17.9848
3179.3867 | 0.86409 | 1829.2056 | 287.7806 | 15.7325 | 101.2077 | 17.9849
3220.148 | 0.86203 | 1824.9509 | 290.7777 | 15.9335 | 100.9723 | 17.9849
3260.9094 | 0.85998 | 1820.6962 | 293.7574 | 16.1343 | 100.7368 | 17.9849
3301.6708 | 0.85793 | 1816.4415 | 296.7195 | 16.3352 | 100.5014 | 17.985
3342.4321 | 0.85588 | 1812.1868 | 299.6641 | 16.536 | 100.266 | 17.985
3383.1935 | 0.85382 | 1807.9321 | 302.5911 | 16.7369 | 100.0306 | 17.985
3423.9549 | 0.85177 | 1803.6774 | 305.5007 | 16.9377 | 99.7952 | 17.9851
3464.7162 | 0.84972 | 1799.4227 | 308.3927 | 17.1384 | 99.5598 | 17.9851
3505.4776 | 0.84767 | 1795.168 | 311.2671 | 17.3392 | 99.3244 | 17.9852
3546.239 | 0.84561 | 1790.9132 | 314.1241 | 17.5399 | 99.089 | 17.9852
3587.0003 | 0.84356 | 1786.6585 | 316.9635 | 17.7406 | 98.8536 | 17.9853
3627.7617 | 0.84151 | 1782.4038 | 319.7854 | 17.9412 | 98.6182 | 17.9854
3668.5231 | 0.83946 | 1778.1491 | 322.5898 | 18.1419 | 98.3828 | 17.9854
3709.2844 | 0.8374 | 1773.8944 | 325.3766 | 18.3425 | 98.1474 | 17.9855
3750.0458 | 0.83535 | 1769.6397 | 328.1459 | 18.5431 | 97.912 | 17.9855
3790.8072 | 0.8333 | 1765.385 | 330.8977 | 18.7437 | 97.6765 | 17.9856
3831.5686 | 0.83125 | 1761.1303 | 333.632 | 18.9442 | 97.4411 | 17.9857
3872.3299 | 0.8292 | 1756.8756 | 336.3487 | 19.1447 | 97.2057 | 17.9857
3913.0913 | 0.82714 | 1752.6209 | 339.0479 | 19.3452 | 96.9703 | 17.9858
3953.8527 | 0.82509 | 1748.3661 | 341.7296 | 19.5457 | 96.7349 | 17.9858
3994.614 | 0.82304 | 1744.1114 | 344.3937 | 19.7461 | 96.4995 | 17.9859
4035.3754 | 0.82099 | 1739.8567 | 347.0403 | 19.9465 | 96.2641 | 17.9859
4076.1368 | 0.81893 | 1735.602 | 349.6694 | 20.1469 | 96.0287 | 17.986
4116.8981 | 0.81688 | 1731.3473 | 352.281 | 20.3472 | 95.7933 | 17.986
4157.6595 | 0.81483 | 1727.0926 | 354.875 | 20.5475 | 95.5579 | 17.986
4198.4209 | 0.81278 | 1722.8379 | 357.4516 | 20.7478 | 95.3225 | 17.9861
4239.1822 | 0.81072 | 1718.5832 | 360.0105 | 20.9481 | 95.0871 | 17.9861
4279.9436 | 0.80867 | 1714.3285 | 362.552 | 21.1483 | 94.8516 | 17.9861
4320.705 | 0.80662 | 1710.0738 | 365.0759 | 21.3485 | 94.6162 | 17.9861
4361.4663 | 0.80457 | 1705.819 | 367.5823 | 21.5487 | 94.3808 | 17.9861
4402.2277 | 0.80251 | 1701.5643 | 370.0712 | 21.7489 | 94.1454 | 17.9862
4442.9891 | 0.80046 | 1697.3096 | 372.5425 | 21.949 | 93.91 | 17.9861
4483.7504 | 0.79841 | 1693.0549 | 374.9964 | 22.1491 | 93.6746 | 17.9861
4524.5118 | 0.79636 | 1688.8002 | 377.4327 | 22.3492 | 93.4392 | 17.9861
4565.2732 | 0.7943 | 1684.5455 | 379.8514 | 22.5492 | 93.2038 | 17.9861
4606.0345 | 0.79225 | 1680.2908 | 382.2527 | 22.7492 | 92.9684 | 17.9861
4646.7959 | 0.7902 | 1676.0361 | 384.6364 | 22.9492 | 92.733 | 17.986
4687.5573 | 0.78815 | 1671.7814 | 387.0026 | 23.1491 | 92.4976 | 17.986
4728.3186 | 0.78609 | 1667.5267 | 389.3512 | 23.349 | 92.2622 | 17.9859
4769.08 | 0.78404 | 1663.2719 | 391.6823 | 23.5489 | 92.0268 | 17.9859
4809.8414 | 0.78199 | 1659.0172 | 393.996 | 23.7488 | 91.7913 | 17.9858
4850.6027 | 0.77994 | 1654.7625 | 396.292 | 23.9486 | 91.5559 | 17.9857
4891.3641 | 0.77788 | 1650.5078 | 398.5706 | 24.1484 | 91.3205 | 17.9856
4932.1255 | 0.77583 | 1646.2531 | 400.8316 | 24.3481 | 91.0851 | 17.9855
4972.8868 | 0.77378 | 1641.9984 | 403.0751 | 24.5478 | 90.8497 | 17.9854
5013.6482 | 0.77173 | 1637.7437 | 405.3011 | 24.7475 | 90.6143 | 17.9853
5054.4096 | 0.76967 | 1633.489 | 407.5095 | 24.9472 | 90.3789 | 17.9852
5095.1709 | 0.76762 | 1629.2343 | 409.7004 | 25.1468 | 90.1435 | 17.9851
5135.9323 | 0.76557 | 1624.9796 | 411.8738 | 25.3464 | 89.9081 | 17.985
5176.6937 | 0.76352 | 1620.7248 | 414.0296 | 25.546 | 89.6727 | 17.9848
5217.455 | 0.76146 | 1616.4701 | 416.168 | 25.7455 | 89.4373 | 17.9847
5258.2164 | 0.75941 | 1612.2154 | 418.2888 | 25.945 | 89.2019 | 17.9845
5298.9778 | 0.75736 | 1607.9607 | 420.3921 | 26.1444 | 88.9665 | 17.9844
5339.7392 | 0.75531 | 1603.706 | 422.4778 | 26.3438 | 88.731 | 17.9842
5380.5005 | 0.75325 | 1599.4513 | 424.546 | 26.5432 | 88.4956 | 17.9841
5421.2619 | 0.7512 | 1595.1966 | 426.5967 | 26.7426 | 88.2602 | 17.9839
5462.0233 | 0.74915 | 1590.9419 | 428.6299 | 26.9419 | 88.0248 | 17.9837
5502.7846 | 0.7471 | 1586.6872 | 430.6455 | 27.1412 | 87.7894 | 17.9835
5543.546 | 0.74504 | 1582.4325 | 432.6436 | 27.3404 | 87.554 | 17.9834
5584.3074 | 0.74299 | 1578.1777 | 434.6242 | 27.5396 | 87.3186 | 17.9832
5625.0687 | 0.74094 | 1573.923 | 436.5873 | 27.7388 | 87.0832 | 17.983
5665.8301 | 0.73889 | 1569.6683 | 438.5328 | 27.9379 | 86.8478 | 17.9828
5706.5915 | 0.73683 | 1565.4136 | 440.4608 | 28.137 | 86.6124 | 17.9826
5747.3528 | 0.73478 | 1561.1589 | 442.3713 | 28.3361 | 86.377 | 17.9824
5788.1142 | 0.73273 | 1556.9042 | 444.2642 | 28.5351 | 86.1416 | 17.9822
5828.8756 | 0.73068 | 1552.6495 | 446.1396 | 28.7341 | 85.9062 | 17.982
5869.6369 | 0.72862 | 1548.3948 | 447.9975 | 28.933 | 85.6707 | 17.9818
5910.3983 | 0.72657 | 1544.1401 | 449.8379 | 29.1319 | 85.4353 | 17.9816
5951.1597 | 0.72452 | 1539.8854 | 451.6607 | 29.3308 | 85.1999 | 17.9814
5991.921 | 0.72247 | 1535.6306 | 453.466 | 29.5296 | 84.9645 | 17.9811
6032.6824 | 0.72041 | 1531.3759 | 455.2538 | 29.7284 | 84.7291 | 17.9809
6073.4438 | 0.71836 | 1527.1212 | 457.0241 | 29.9272 | 84.4937 | 17.9807
6114.2051 | 0.71631 | 1522.8665 | 458.7768 | 30.1259 | 84.2583 | 17.9805
6154.9665 | 0.71426 | 1518.6118 | 460.512 | 30.3245 | 84.0229 | 17.9803
6195.7279 | 0.7122 | 1514.3571 | 462.2297 | 30.5232 | 83.7875 | 17.9801
6236.4892 | 0.71015 | 1510.1024 | 463.9298 | 30.7217 | 83.5521 | 17.9799
6277.2506 | 0.7081 | 1505.8477 | 465.6125 | 30.9203 | 83.3167 | 17.9797
6318.012 | 0.70605 | 1501.593 | 467.2776 | 31.1188 | 83.0813 | 17.9795
6358.7733 | 0.70399 | 1497.3382 | 468.9251 | 31.3172 | 82.8459 | 17.9793
6399.5347 | 0.70194 | 1493.0835 | 470.5552 | 31.5157 | 82.6104 | 17.9791
6440.2961 | 0.69989 | 1488.8288 | 472.1677 | 31.714 | 82.375 | 17.9789
6481.0574 | 0.69784 | 1484.5741 | 473.7626 | 31.9124 | 82.1396 | 17.9787
6521.8188 | 0.69579 | 1480.3194 | 475.3401 | 32.1106 | 81.9042 | 17.9785
6562.5802 | 0.69373 | 1476.0647 | 476.9 | 32.3089 | 81.6688 | 17.9783
6603.3415 | 0.69168 | 1471.81 | 478.4424 | 32.5071 | 81.4334 | 17.9781
6644.1029 | 0.68963 | 1467.5553 | 479.9673 | 32.7052 | 81.198 | 17.9779
6684.8643 | 0.68758 | 1463.3006 | 481.4747 | 32.9033 | 80.9626 | 17.9777
6725.6256 | 0.68552 | 1459.0459 | 482.9645 | 33.1014 | 80.7272 | 17.9775
6766.387 | 0.68347 | 1454.7911 | 484.4368 | 33.2994 | 80.4918 | 17.9773
6807.1484 | 0.68142 | 1450.5364 | 485.8915 | 33.4974 | 80.2564 | 17.9771
6847.9098 | 0.67937 | 1446.2817 | 487.3288 | 33.6953 | 80.021 | 17.977
6888.6711 | 0.67731 | 1442.027 | 488.7485 | 33.8932 | 79.7856 | 17.9768
6929.4325 | 0.67526 | 1437.7723 | 490.1507 | 34.091 | 79.5501 | 17.9766
6970.1939 | 0.67321 | 1433.5176 | 491.5353 | 34.2888 | 79.3147 | 17.9764
7010.9552 | 0.67116 | 1429.2629 | 492.9024 | 34.4865 | 79.0793 | 17.9763
7051.7166 | 0.6691 | 1425.0082 | 494.2521 | 34.6842 | 78.8439 | 17.9761
7092.478 | 0.66705 | 1420.7535 | 495.5841 | 34.8818 | 78.6085 | 17.9759
7133.2393 | 0.665 | 1416.4988 | 496.8987 | 35.0794 | 78.3731 | 17.9758
7174.0007 | 0.66295 | 1412.244 | 498.1957 | 35.2769 | 78.1377 | 17.9756
7214.7621 | 0.66089 | 1407.9893 | 499.4752 | 35.4744 | 77.9023 | 17.9754
7255.5234 | 0.65884 | 1403.7346 | 500.7371 | 35.6718 | 77.6669 | 17.9753
7296.2848 | 0.65679 | 1399.4799 | 501.9816 | 35.8692 | 77.4315 | 17.9751
7337.0462 | 0.65474 | 1395.2252 | 503.2085 | 36.0665 | 77.1961 | 17.975
7377.8075 | 0.65268 | 1390.9705 | 504.4179 | 36.2637 | 76.9607 | 17.9748
7418.5689 | 0.65063 | 1386.7158 | 505.6097 | 36.4609 | 76.7253 | 17.9747
7459.3303 | 0.64858 | 1382.4611 | 506.7841 | 36.6581 | 76.4898 | 17.9745
7500.0916 | 0.64653 | 1378.2064 | 507.9409 | 36.8552 | 76.2544 | 17.9743
7540.853 | 0.64447 | 1373.9517 | 509.0801 | 37.0523 | 76.019 | 17.9742
7581.6144 | 0.64242 | 1369.6969 | 510.2019 | 37.2493 | 75.7836 | 17.974
7622.3757 | 0.64037 | 1365.4422 | 511.3061 | 37.4462 | 75.5482 | 17.9739
7663.1371 | 0.63832 | 1361.1875 | 512.3928 | 37.6431 | 75.3128 | 17.9737
7703.8985 | 0.63626 | 1356.9328 | 513.462 | 37.8399 | 75.0774 | 17.9736
7744.6598 | 0.63421 | 1352.6781 | 514.5136 | 38.0367 | 74.842 | 17.9734
7785.4212 | 0.63216 | 1348.4234 | 515.5477 | 38.2334 | 74.6066 | 17.9732
7826.1826 | 0.63011 | 1344.1687 | 516.5643 | 38.43 | 74.3712 | 17.9731
7866.9439 | 0.62805 | 1339.914 | 517.5633 | 38.6266 | 74.1358 | 17.9729
7907.7053 | 0.626 | 1335.6593 | 518.5449 | 38.8231 | 73.9004 | 17.9728
7948.4667 | 0.62395 | 1331.4046 | 519.5089 | 39.0196 | 73.6649 | 17.9726
7989.228 | 0.6219 | 1327.1498 | 520.4553 | 39.216 | 73.4295 | 17.9724
8029.9894 | 0.61984 | 1322.8951 | 521.3843 | 39.4124 | 73.1941 | 17.9722
8070.7508 | 0.61779 | 1318.6404 | 522.2957 | 39.6087 | 72.9587 | 17.9721
8111.5121 | 0.61574 | 1314.3857 | 523.1896 | 39.8049 | 72.7233 | 17.9719
8152.2735 | 0.61369 | 1310.131 | 524.066 | 40.001 | 72.4879 | 17.9717
8193.0349 | 0.61163 | 1305.8763 | 524.9248 | 40.1971 | 72.2525 | 17.9715
8233.7963 | 0.60958 | 1301.6216 | 525.7661 | 40.3932 | 72.0171 | 17.9713
8274.5576 | 0.60753 | 1297.3669 | 526.5899 | 40.5891 | 71.7817 | 17.9711
8315.319 | 0.60548 | 1293.1122 | 527.3962 | 40.785 | 71.5463 | 17.9709
8356.0804 | 0.60342 | 1288.8575 | 528.1849 | 40.9809 | 71.3109 | 17.9707
8396.8417 | 0.60137 | 1284.6027 | 528.9561 | 41.1766 | 71.0755 | 17.9705
8437.6031 | 0.59932 | 1280.348 | 529.7098 | 41.3723 | 70.8401 | 17.9703
8478.3645 | 0.59727 | 1276.0933 | 530.4459 | 41.568 | 70.6046 | 17.9701
8519.1258 | 0.59521 | 1271.8386 | 531.1645 | 41.7635 | 70.3692 | 17.9698
8559.8872 | 0.59316 | 1267.5839 | 531.8656 | 41.959 | 70.1338 | 17.9696
8600.6486 | 0.59111 | 1263.3292 | 532.5492 | 42.1544 | 69.8984 | 17.9694
8641.4099 | 0.58906 | 1259.0745 | 533.2152 | 42.3498 | 69.663 | 17.9691
8682.1713 | 0.587 | 1254.8198 | 533.8637 | 42.5451 | 69.4276 | 17.9689
8722.9327 | 0.58495 | 1250.5651 | 534.4947 | 42.7403 | 69.1922 | 17.9686
8763.694 | 0.5829 | 1246.3104 | 535.1082 | 42.9354 | 68.9568 | 17.9684
8804.4554 | 0.58085 | 1242.0556 | 535.7041 | 43.1304 | 68.7214 | 17.9681
8845.2168 | 0.57879 | 1237.8009 | 536.2825 | 43.3254 | 68.486 | 17.9678
8885.9781 | 0.57674 | 1233.5462 | 536.8434 | 43.5203 | 68.2506 | 17.9675
8926.7395 | 0.57469 | 1229.2915 | 537.3867 | 43.7152 | 68.0152 | 17.9673
8967.5009 | 0.57264 | 1225.0368 | 537.9125 | 43.9099 | 67.7798 | 17.967
9008.2622 | 0.57058 | 1220.7821 | 538.4208 | 44.1046 | 67.5443 | 17.9667
9049.0236 | 0.56853 | 1216.5274 | 538.9116 | 44.2992 | 67.3089 | 17.9664
9089.785 | 0.56648 | 1212.2727 | 539.3848 | 44.4937 | 67.0735 | 17.9661
9130.5463 | 0.56443 | 1208.018 | 539.8405 | 44.6881 | 66.8381 | 17.9657
9171.3077 | 0.56237 | 1203.7633 | 540.2787 | 44.8825 | 66.6027 | 17.9654
9212.0691 | 0.56032 | 1199.5085 | 540.6994 | 45.0767 | 66.3673 | 17.9651
9252.8304 | 0.55827 | 1195.2538 | 541.1025 | 45.2709 | 66.1319 | 17.9648
9293.5918 | 0.55622 | 1190.9991 | 541.4881 | 45.465 | 65.8965 | 17.9644
9334.3532 | 0.55417 | 1186.7444 | 541.8562 | 45.659 | 65.6611 | 17.9641
9375.1145 | 0.55211 | 1182.4897 | 542.2067 | 45.853 | 65.4257 | 17.9637
9415.8759 | 0.55006 | 1178.235 | 542.5397 | 46.0468 | 65.1903 | 17.9634
9456.6373 | 0.54801 | 1173.9803 | 542.8552 | 46.2406 | 64.9549 | 17.963
9497.3986 | 0.54596 | 1169.7256 | 543.1532 | 46.4342 | 64.7195 | 17.9627
9538.16 | 0.5439 | 1165.4709 | 543.4336 | 46.6278 | 64.484 | 17.9623
9578.9214 | 0.54185 | 1161.2162 | 543.6965 | 46.8213 | 64.2486 | 17.9619
9619.6827 | 0.5398 | 1156.9614 | 543.9419 | 47.0147 | 64.0132 | 17.9615
9660.4441 | 0.53775 | 1152.7067 | 544.1698 | 47.208 | 63.7778 | 17.9612
9701.2055 | 0.53569 | 1148.452 | 544.3801 | 47.4012 | 63.5424 | 17.9608
9741.9669 | 0.53364 | 1144.1973 | 544.5729 | 47.5943 | 63.307 | 17.9604
9782.7282 | 0.53159 | 1139.9426 | 544.7482 | 47.7873 | 63.0716 | 17.96
9823.4896 | 0.52954 | 1135.6879 | 544.9059 | 47.9803 | 62.8362 | 17.9596
9864.251 | 0.52748 | 1131.4332 | 545.0461 | 48.1731 | 62.6008 | 17.9592
9905.0123 | 0.52543 | 1127.1785 | 545.1688 | 48.3658 | 62.3654 | 17.9588
9945.7737 | 0.52338 | 1122.9238 | 545.274 | 48.5584 | 62.13 | 17.9584
9986.5351 | 0.52133 | 1118.6691 | 545.3616 | 48.7509 | 61.8946 | 17.958
10027.2964 | 0.51927 | 1114.4143 | 545.4317 | 48.9434 | 61.6592 | 17.9575
10068.0578 | 0.51722 | 1110.1596 | 545.4843 | 49.1357 | 61.4237 | 17.9571
10108.8192 | 0.51517 | 1105.9049 | 545.5194 | 49.3279 | 61.1883 | 17.9567
10149.5805 | 0.51312 | 1101.6502 | 545.5369 | 49.52 | 60.9529 | 17.9563
10190.3419 | 0.51106 | 1097.3955 | 545.5369 | 49.712 | 60.7175 | 17.9559
10231.1033 | 0.50901 | 1093.1408 | 545.5194 | 49.9039 | 60.4821 | 17.9555
10271.8646 | 0.50696 | 1088.8861 | 545.4843 | 50.0956 | 60.2467 | 17.955
10312.626 | 0.50491 | 1084.6314 | 545.4317 | 50.2873 | 60.0113 | 17.9546
10353.3874 | 0.50285 | 1080.3767 | 545.3616 | 50.4788 | 59.7759 | 17.9542
10394.1487 | 0.5008 | 1076.122 | 545.274 | 50.6703 | 59.5405 | 17.9538
10434.9101 | 0.49875 | 1071.8672 | 545.1688 | 50.8616 | 59.3051 | 17.9533
10475.6715 | 0.4967 | 1067.6125 | 545.0461 | 51.0528 | 59.0697 | 17.9529
10516.4328 | 0.49464 | 1063.3578 | 544.9059 | 51.2439 | 58.8343 | 17.9525
10557.1942 | 0.49259 | 1059.1031 | 544.7482 | 51.4349 | 58.5989 | 17.9521
10597.9556 | 0.49054 | 1054.8484 | 544.5729 | 51.6257 | 58.3634 | 17.9516
10638.7169 | 0.48849 | 1050.5937 | 544.3801 | 51.8164 | 58.128 | 17.9512
10679.4783 | 0.48643 | 1046.339 | 544.1698 | 52.007 | 57.8926 | 17.9508
10720.2397 | 0.48438 | 1042.0843 | 543.9419 | 52.1975 | 57.6572 | 17.9504
10761.001 | 0.48233 | 1037.8296 | 543.6965 | 52.3878 | 57.4218 | 17.9499
10801.7624 | 0.48028 | 1033.5749 | 543.4336 | 52.5781 | 57.1864 | 17.9495
10842.5238 | 0.47822 | 1029.3201 | 543.1532 | 52.7681 | 56.951 | 17.9491
10883.2851 | 0.47617 | 1025.0654 | 542.8552 | 52.9581 | 56.7156 | 17.9487
10924.0465 | 0.47412 | 1020.8107 | 542.5397 | 53.1479 | 56.4802 | 17.9482
10964.8079 | 0.47207 | 1016.556 | 542.2067 | 53.3376 | 56.2448 | 17.9478
11005.5692 | 0.47001 | 1012.3013 | 541.8562 | 53.5272 | 56.0094 | 17.9474
11046.3306 | 0.46796 | 1008.0466 | 541.4881 | 53.7166 | 55.774 | 17.947
11087.092 | 0.46591 | 1003.7919 | 541.1025 | 53.9058 | 55.5385 | 17.9466
11127.8533 | 0.46386 | 999.5372 | 540.6994 | 54.095 | 55.3031 | 17.9462
11168.6147 | 0.4618 | 995.2825 | 540.2787 | 54.284 | 55.0677 | 17.9457
11209.3761 | 0.45975 | 991.0278 | 539.8405 | 54.4728 | 54.8323 | 17.9453
11250.1375 | 0.4577 | 986.773 | 539.3848 | 54.6615 | 54.5969 | 17.9449
11290.8988 | 0.45565 | 982.5183 | 538.9116 | 54.85 | 54.3615 | 17.9445
11331.6602 | 0.45359 | 978.2636 | 538.4208 | 55.0384 | 54.1261 | 17.9441
11372.4216 | 0.45154 | 974.0089 | 537.9125 | 55.2267 | 53.8907 | 17.9437
11413.1829 | 0.44949 | 969.7542 | 537.3867 | 55.4147 | 53.6553 | 17.9433
11453.9443 | 0.44744 | 965.4995 | 536.8434 | 55.6027 | 53.4199 | 17.9429
11494.7057 | 0.44538 | 961.2448 | 536.2825 | 55.7904 | 53.1845 | 17.9425
11535.467 | 0.44333 | 956.9901 | 535.7041 | 55.978 | 52.9491 | 17.9421
11576.2284 | 0.44128 | 952.7354 | 535.1082 | 56.1655 | 52.7137 | 17.9417
11616.9898 | 0.43923 | 948.4807 | 534.4947 | 56.3527 | 52.4782 | 17.9413
11657.7511 | 0.43717 | 944.2259 | 533.8637 | 56.5398 | 52.2428 | 17.9409
11698.5125 | 0.43512 | 939.9712 | 533.2152 | 56.7268 | 52.0074 | 17.9405
11739.2739 | 0.43307 | 935.7165 | 532.5492 | 56.9135 | 51.772 | 17.9401
11780.0352 | 0.43102 | 931.4618 | 531.8656 | 57.1001 | 51.5366 | 17.9397
11820.7966 | 0.42896 | 927.2071 | 531.1645 | 57.2865 | 51.3012 | 17.9393
11861.558 | 0.42691 | 922.9524 | 530.4459 | 57.4727 | 51.0658 | 17.9389
11902.3193 | 0.42486 | 918.6977 | 529.7098 | 57.6588 | 50.8304 | 17.9385
11943.0807 | 0.42281 | 914.443 | 528.9561 | 57.8446 | 50.595 | 17.9381
11983.8421 | 0.42075 | 910.1883 | 528.1849 | 58.0303 | 50.3596 | 17.9377
12024.6034 | 0.4187 | 905.9336 | 527.3962 | 58.2158 | 50.1242 | 17.9373
12065.3648 | 0.41665 | 901.6788 | 526.5899 | 58.401 | 49.8888 | 17.9369
12106.1262 | 0.4146 | 897.4241 | 525.7661 | 58.5861 | 49.6534 | 17.9366
12146.8875 | 0.41255 | 893.1694 | 524.9248 | 58.771 | 49.4179 | 17.9362
12187.6489 | 0.41049 | 888.9147 | 524.066 | 58.9557 | 49.1825 | 17.9358
12228.4103 | 0.40844 | 884.66 | 523.1896 | 59.1402 | 48.9471 | 17.9354
12269.1716 | 0.40639 | 880.4053 | 522.2957 | 59.3245 | 48.7117 | 17.935
12309.933 | 0.40434 | 876.1506 | 521.3843 | 59.5085 | 48.4763 | 17.9346
12350.6944 | 0.40228 | 871.8959 | 520.4553 | 59.6924 | 48.2409 | 17.9342
12391.4557 | 0.40023 | 867.6412 | 519.5089 | 59.876 | 48.0055 | 17.9338
12432.2171 | 0.39818 | 863.3865 | 518.5449 | 60.0594 | 47.7701 | 17.9334
12472.9785 | 0.39613 | 859.1317 | 517.5633 | 60.2426 | 47.5347 | 17.933
12513.7398 | 0.39407 | 854.877 | 516.5643 | 60.4256 | 47.2993 | 17.9326
12554.5012 | 0.39202 | 850.6223 | 515.5477 | 60.6083 | 47.0639 | 17.9322
12595.2626 | 0.38997 | 846.3676 | 514.5136 | 60.7908 | 46.8285 | 17.9318
12636.0239 | 0.38792 | 842.1129 | 513.462 | 60.9731 | 46.5931 | 17.9314
12676.7853 | 0.38586 | 837.8582 | 512.3928 | 61.1551 | 46.3576 | 17.931
12717.5467 | 0.38381 | 833.6035 | 511.3061 | 61.3368 | 46.1222 | 17.9306
12758.3081 | 0.38176 | 829.3488 | 510.2019 | 61.5184 | 45.8868 | 17.9302
12799.0694 | 0.37971 | 825.0941 | 509.0801 | 61.6996 | 45.6514 | 17.9298
12839.8308 | 0.37765 | 820.8393 | 507.9409 | 61.8807 | 45.416 | 17.9294
12880.5922 | 0.3756 | 816.5846 | 506.7841 | 62.0614 | 45.1806 | 17.929
12921.3535 | 0.37355 | 812.3299 | 505.6097 | 62.2419 | 44.9452 | 17.9286
12962.1149 | 0.3715 | 808.0752 | 504.4179 | 62.4221 | 44.7098 | 17.9282
13002.8763 | 0.36944 | 803.8205 | 503.2085 | 62.6021 | 44.4744 | 17.9277
13043.6376 | 0.36739 | 799.5658 | 501.9816 | 62.7818 | 44.239 | 17.9273
13084.399 | 0.36534 | 795.3111 | 500.7371 | 62.9612 | 44.0036 | 17.9269
13125.1604 | 0.36329 | 791.0564 | 499.4752 | 63.1403 | 43.7682 | 17.9265
13165.9217 | 0.36123 | 786.8017 | 498.1957 | 63.3191 | 43.5328 | 17.9261
13206.6831 | 0.35918 | 782.547 | 496.8987 | 63.4976 | 43.2973 | 17.9257
13247.4445 | 0.35713 | 778.2922 | 495.5841 | 63.6758 | 43.0619 | 17.9253
13288.2058 | 0.35508 | 774.0375 | 494.2521 | 63.8538 | 42.8265 | 17.9249
13328.9672 | 0.35302 | 769.7828 | 492.9024 | 64.0314 | 42.5911 | 17.9245
13369.7286 | 0.35097 | 765.5281 | 491.5353 | 64.2087 | 42.3557 | 17.9241
13410.4899 | 0.34892 | 761.2734 | 490.1507 | 64.3856 | 42.1203 | 17.9236
13451.2513 | 0.34687 | 757.0187 | 488.7485 | 64.5623 | 41.8849 | 17.9232
13492.0127 | 0.34481 | 752.764 | 487.3288 | 64.7386 | 41.6495 | 17.9228
13532.774 | 0.34276 | 748.5093 | 485.8915 | 64.9146 | 41.4141 | 17.9224
13573.5354 | 0.34071 | 744.2546 | 484.4368 | 65.0902 | 41.1787 | 17.922
13614.2968 | 0.33866 | 739.9999 | 482.9645 | 65.2655 | 40.9433 | 17.9216
13655.0581 | 0.3366 | 735.7451 | 481.4747 | 65.4404 | 40.7079 | 17.9212
13695.8195 | 0.33455 | 731.4904 | 479.9673 | 65.615 | 40.4725 | 17.9208
13736.5809 | 0.3325 | 727.2357 | 478.4424 | 65.7892 | 40.237 | 17.9204
13777.3422 | 0.33045 | 722.981 | 476.9 | 65.963 | 40.0016 | 17.92
13818.1036 | 0.32839 | 718.7263 | 475.3401 | 66.1365 | 39.7662 | 17.9196
13858.865 | 0.32634 | 714.4716 | 473.7626 | 66.3095 | 39.5308 | 17.9192
13899.6263 | 0.32429 | 710.2169 | 472.1677 | 66.4822 | 39.2954 | 17.9188
13940.3877 | 0.32224 | 705.9622 | 470.5552 | 66.6544 | 39.06 | 17.9184
13981.1491 | 0.32018 | 701.7075 | 468.9251 | 66.8263 | 38.8246 | 17.918
14021.9104 | 0.31813 | 697.4528 | 467.2776 | 66.9977 | 38.5892 | 17.9177
14062.6718 | 0.31608 | 693.198 | 465.6125 | 67.1687 | 38.3538 | 17.9173
14103.4332 | 0.31403 | 688.9433 | 463.9298 | 67.3393 | 38.1184 | 17.9169
14144.1945 | 0.31197 | 684.6886 | 462.2297 | 67.5095 | 37.883 | 17.9165
14184.9559 | 0.30992 | 680.4339 | 460.512 | 67.6792 | 37.6476 | 17.9161
14225.7173 | 0.30787 | 676.1792 | 458.7768 | 67.8484 | 37.4121 | 17.9158
14266.4787 | 0.30582 | 671.9245 | 457.0241 | 68.0172 | 37.1767 | 17.9154
14307.24 | 0.30376 | 667.6698 | 455.2538 | 68.1855 | 36.9413 | 17.915
14348.0014 | 0.30171 | 663.4151 | 453.466 | 68.3533 | 36.7059 | 17.9147
14388.7628 | 0.29966 | 659.1604 | 451.6607 | 68.5206 | 36.4705 | 17.9143
14429.5241 | 0.29761 | 654.9057 | 449.8379 | 68.6874 | 36.2351 | 17.9139
14470.2855 | 0.29555 | 650.6509 | 447.9975 | 68.8537 | 35.9997 | 17.9136
14511.0469 | 0.2935 | 646.3962 | 446.1396 | 69.0195 | 35.7643 | 17.9132
14551.8082 | 0.29145 | 642.1415 | 444.2642 | 69.1848 | 35.5289 | 17.9129
14592.5696 | 0.2894 | 637.8868 | 442.3713 | 69.3495 | 35.2935 | 17.9125
14633.331 | 0.28734 | 633.6321 | 440.4608 | 69.5136 | 35.0581 | 17.9122
14674.0923 | 0.28529 | 629.3774 | 438.5328 | 69.6772 | 34.8227 | 17.9118
14714.8537 | 0.28324 | 625.1227 | 436.5873 | 69.8403 | 34.5873 | 17.9115
14755.6151 | 0.28119 | 620.868 | 434.6242 | 70.0027 | 34.3518 | 17.9111
14796.3764 | 0.27913 | 616.6133 | 432.6436 | 70.1645 | 34.1164 | 17.9108
14837.1378 | 0.27708 | 612.3586 | 430.6455 | 70.3257 | 33.881 | 17.9104
14877.8992 | 0.27503 | 608.1038 | 428.6299 | 70.4863 | 33.6456 | 17.9101
14918.6605 | 0.27298 | 603.8491 | 426.5967 | 70.6462 | 33.4102 | 17.9097
14959.4219 | 0.27093 | 599.5944 | 424.546 | 70.8055 | 33.1748 | 17.9094
15000.1833 | 0.26887 | 595.3397 | 422.4778 | 70.9642 | 32.9394 | 17.909
15040.9446 | 0.26682 | 591.085 | 420.3921 | 71.1221 | 32.704 | 17.9087
15081.706 | 0.26477 | 586.8303 | 418.2888 | 71.2793 | 32.4686 | 17.9083
15122.4674 | 0.26272 | 582.5756 | 416.168 | 71.4359 | 32.2332 | 17.9079
15163.2287 | 0.26066 | 578.3209 | 414.0296 | 71.5917 | 31.9978 | 17.9076
15203.9901 | 0.25861 | 574.0662 | 411.8738 | 71.7467 | 31.7624 | 17.9072
15244.7515 | 0.25656 | 569.8115 | 409.7004 | 71.901 | 31.527 | 17.9068
15285.5128 | 0.25451 | 565.5567 | 407.5095 | 72.0546 | 31.2915 | 17.9065
15326.2742 | 0.25245 | 561.302 | 405.3011 | 72.2073 | 31.0561 | 17.9061
15367.0356 | 0.2504 | 557.0473 | 403.0751 | 72.3592 | 30.8207 | 17.9057
15407.7969 | 0.24835 | 552.7926 | 400.8316 | 72.5103 | 30.5853 | 17.9053
15448.5583 | 0.2463 | 548.5379 | 398.5706 | 72.6605 | 30.3499 | 17.9049
15489.3197 | 0.24424 | 544.2832 | 396.292 | 72.8099 | 30.1145 | 17.9045
15530.081 | 0.24219 | 540.0285 | 393.996 | 72.9584 | 29.8791 | 17.9041
15570.8424 | 0.24014 | 535.7738 | 391.6823 | 73.1059 | 29.6437 | 17.9037
15611.6038 | 0.23809 | 531.5191 | 389.3512 | 73.2525 | 29.4083 | 17.9032
15652.3651 | 0.23603 | 527.2644 | 387.0026 | 73.3982 | 29.1729 | 17.9028
15693.1265 | 0.23398 | 523.0096 | 384.6364 | 73.5429 | 28.9375 | 17.9023
15733.8879 | 0.23193 | 518.7549 | 382.2527 | 73.6866 | 28.7021 | 17.9019
15774.6493 | 0.22988 | 514.5002 | 379.8514 | 73.8292 | 28.4667 | 17.9014
15815.4106 | 0.22782 | 510.2455 | 377.4327 | 73.9708 | 28.2312 | 17.9009
15856.172 | 0.22577 | 505.9908 | 374.9964 | 74.1113 | 27.9958 | 17.9004
15896.9334 | 0.22372 | 501.7361 | 372.5425 | 74.2507 | 27.7604 | 17.8999
15937.6947 | 0.22167 | 497.4814 | 370.0712 | 74.389 | 27.525 | 17.8994
15978.4561 | 0.21961 | 493.2267 | 367.5823 | 74.526 | 27.2896 | 17.8988
16019.2175 | 0.21756 | 488.972 | 365.0759 | 74.6619 | 27.0542 | 17.8983
16059.9788 | 0.21551 | 484.7173 | 362.552 | 74.7966 | 26.8188 | 17.8977
16100.7402 | 0.21346 | 480.4625 | 360.0105 | 74.93 | 26.5834 | 17.8971
16141.5016 | 0.2114 | 476.2078 | 357.4516 | 75.0621 | 26.348 | 17.8965
16182.2629 | 0.20935 | 471.9531 | 354.875 | 75.1929 | 26.1126 | 17.8959
16223.0243 | 0.2073 | 467.6984 | 352.281 | 75.3223 | 25.8772 | 17.8953
16263.7857 | 0.20525 | 463.4437 | 349.6694 | 75.4503 | 25.6418 | 17.8947
16304.547 | 0.20319 | 459.189 | 347.0403 | 75.5768 | 25.4064 | 17.894
16345.3084 | 0.20114 | 454.9343 | 344.3937 | 75.7019 | 25.1709 | 17.8934
16386.0698 | 0.19909 | 450.6796 | 341.7296 | 75.8254 | 24.9355 | 17.8927
16426.8311 | 0.19704 | 446.4249 | 339.0479 | 75.9474 | 24.7001 | 17.892
16467.5925 | 0.19498 | 442.1702 | 336.3487 | 76.0677 | 24.4647 | 17.8914
16508.3539 | 0.19293 | 437.9154 | 333.632 | 76.1864 | 24.2293 | 17.8907
16549.1152 | 0.19088 | 433.6607 | 330.8977 | 76.3034 | 23.9939 | 17.89
16589.8766 | 0.18883 | 429.406 | 328.1459 | 76.4186 | 23.7585 | 17.8892
16630.638 | 0.18677 | 425.1513 | 325.3766 | 76.532 | 23.5231 | 17.8885
16671.3993 | 0.18472 | 420.8966 | 322.5898 | 76.6435 | 23.2877 | 17.8878
16712.1607 | 0.18267 | 416.6419 | 319.7854 | 76.7531 | 23.0523 | 17.8871
16752.9221 | 0.18062 | 412.3872 | 316.9635 | 76.8607 | 22.8169 | 17.8864
16793.6834 | 0.17856 | 408.1325 | 314.1241 | 76.9662 | 22.5815 | 17.8856
16834.4448 | 0.17651 | 403.8778 | 311.2671 | 77.0696 | 22.3461 | 17.8849
16875.2062 | 0.17446 | 399.6231 | 308.3927 | 77.1709 | 22.1106 | 17.8842
16915.9675 | 0.17241 | 395.3683 | 305.5007 | 77.2699 | 21.8752 | 17.8835
16956.7289 | 0.17035 | 391.1136 | 302.5911 | 77.3666 | 21.6398 | 17.8828
16997.4903 | 0.1683 | 386.8589 | 299.6641 | 77.4608 | 21.4044 | 17.8821
17038.2516 | 0.16625 | 382.6042 | 296.7195 | 77.5526 | 21.169 | 17.8814
17079.013 | 0.1642 | 378.3495 | 293.7574 | 77.6418 | 20.9336 | 17.8808
17119.7744 | 0.16214 | 374.0948 | 290.7777 | 77.7284 | 20.6982 | 17.8801
17160.5357 | 0.16009 | 369.8401 | 287.7806 | 77.8122 | 20.4628 | 17.8795
17201.2971 | 0.15804 | 365.5854 | 284.7659 | 77.8931 | 20.2274 | 17.879
17242.0585 | 0.15599 | 361.3307 | 281.7337 | 77.9711 | 19.992 | 17.8784
17282.8199 | 0.15393 | 357.076 | 278.6839 | 78.0461 | 19.7566 | 17.8779
17323.5812 | 0.15188 | 352.8212 | 275.6166 | 78.1179 | 19.5212 | 17.8774
17364.3426 | 0.14983 | 348.5665 | 272.5318 | 78.1865 | 19.2858 | 17.877
17405.104 | 0.14778 | 344.3118 | 269.4295 | 78.2516 | 19.0503 | 17.8766
17445.8653 | 0.14572 | 340.0571 | 266.3096 | 78.3132 | 18.8149 | 17.8763
17486.6267 | 0.14367 | 335.8024 | 263.1723 | 78.3712 | 18.5795 | 17.876
17527.3881 | 0.14162 | 331.5477 | 260.0173 | 78.4253 | 18.3441 | 17.8758
17568.1494 | 0.13957 | 327.293 | 256.8449 | 78.4755 | 18.1087 | 17.8756
17608.9108 | 0.13752 | 323.0383 | 253.6549 | 78.5216 | 17.8733 | 17.8755
17649.6722 | 0.13546 | 318.7836 | 250.4474 | 78.5635 | 17.6379 | 17.8755
17690.4335 | 0.13341 | 314.5289 | 247.2224 | 78.6009 | 17.4025 | 17.8756
17731.1949 | 0.13136 | 310.2741 | 243.9799 | 78.6336 | 17.1671 | 17.8757
17771.9563 | 0.12931 | 306.0194 | 240.7198 | 78.6616 | 16.9317 | 17.8759
17812.7176 | 0.12725 | 301.7647 | 237.4422 | 78.6845 | 16.6963 | 17.8762
17853.479 | 0.1252 | 297.51 | 234.1471 | 78.7022 | 16.4609 | 17.8767
17894.2404 | 0.12315 | 293.2553 | 230.8344 | 78.7145 | 16.2254 | 17.8772
17935.0017 | 0.1211 | 289.0006 | 227.5042 | 78.721 | 15.99 | 17.8778
17975.7631 | 0.11904 | 284.7459 | 224.1565 | 78.7216 | 15.7546 | 17.8785
18016.5245 | 0.11699 | 280.4912 | 220.7913 | 78.7159 | 15.5192 | 17.8793
18057.2858 | 0.11494 | 276.2365 | 217.4085 | 78.7038 | 15.2838 | 17.8802
18098.0472 | 0.11289 | 271.9818 | 214.0082 | 78.6848 | 15.0484 | 17.8813
18138.8086 | 0.11083 | 267.727 | 210.5904 | 78.6586 | 14.813 | 17.8825
18179.5699 | 0.10878 | 263.4723 | 207.155 | 78.625 | 14.5776 | 17.8838
18220.3313 | 0.10673 | 259.2176 | 203.7022 | 78.5835 | 14.3422 | 17.8852
18261.0927 | 0.10468 | 254.9629 | 200.2318 | 78.5337 | 14.1068 | 17.8868
18301.854 | 0.10262 | 250.7082 | 196.7438 | 78.4752 | 13.8714 | 17.8884
18342.6154 | 0.10057 | 246.4535 | 193.2384 | 78.4076 | 13.636 | 17.8903
18383.3768 | 0.098518 | 242.1988 | 189.7154 | 78.3304 | 13.4006 | 17.8922
18424.1381 | 0.096466 | 237.9441 | 186.1749 | 78.2431 | 13.1651 | 17.8943
18464.8995 | 0.094413 | 233.6894 | 182.6168 | 78.1451 | 12.9297 | 17.8965
18505.6609 | 0.092361 | 229.4347 | 179.0413 | 78.0358 | 12.6943 | 17.8989
18546.4222 | 0.090308 | 225.1799 | 175.4482 | 77.9147 | 12.4589 | 17.9014
18587.1836 | 0.088256 | 220.9252 | 171.8376 | 77.7809 | 12.2235 | 17.904
18627.945 | 0.086203 | 216.6705 | 168.2094 | 77.6337 | 11.9881 | 17.9068
18668.7063 | 0.084151 | 212.4158 | 164.5637 | 77.4724 | 11.7527 | 17.9096
18709.4677 | 0.082099 | 208.1611 | 160.9005 | 77.2962 | 11.5173 | 17.9127
18750.2291 | 0.080046 | 203.9064 | 157.2198 | 77.1039 | 11.2819 | 17.9158
18790.9905 | 0.077994 | 199.6517 | 153.5215 | 76.8947 | 11.0465 | 17.9191
18831.7518 | 0.075941 | 195.397 | 149.8057 | 76.6674 | 10.8111 | 17.9225
18872.5132 | 0.073889 | 191.1423 | 146.0724 | 76.4208 | 10.5757 | 17.926
18913.2746 | 0.071836 | 186.8875 | 142.3216 | 76.1536 | 10.3403 | 17.9296
18954.0359 | 0.069784 | 182.6328 | 138.5532 | 75.8644 | 10.1048 | 17.9333
18994.7973 | 0.067731 | 178.3781 | 134.7673 | 75.5515 | 9.8694 | 17.9371
19035.5587 | 0.065679 | 174.1234 | 130.9639 | 75.2133 | 9.634 | 17.9409
19076.32 | 0.063626 | 169.8687 | 127.143 | 74.8478 | 9.3986 | 17.9449
19117.0814 | 0.061574 | 165.614 | 123.3045 | 74.4529 | 9.1632 | 17.949
19157.8428 | 0.059521 | 161.3593 | 119.4485 | 74.0264 | 8.9278 | 17.9531
19198.6041 | 0.057469 | 157.1046 | 115.575 | 73.5656 | 8.6924 | 17.9572
19239.3655 | 0.055417 | 152.8499 | 111.6839 | 73.0677 | 8.457 | 17.9614
19280.1269 | 0.053364 | 148.5952 | 107.7753 | 72.5295 | 8.2216 | 17.9656
19320.8882 | 0.051312 | 144.3404 | 103.8492 | 71.9474 | 7.9862 | 17.9699
19361.6496 | 0.049259 | 140.0857 | 99.9056 | 71.3174 | 7.7508 | 17.9742
19402.411 | 0.047207 | 135.831 | 95.9444 | 70.6351 | 7.5154 | 17.9785
19443.1723 | 0.045154 | 131.5763 | 91.9657 | 69.8953 | 7.28 | 17.9828
19483.9337 | 0.043102 | 127.3216 | 87.9695 | 69.0923 | 7.0445 | 17.987
19524.6951 | 0.041049 | 123.0669 | 83.9557 | 68.2196 | 6.8091 | 17.9913
19565.4564 | 0.038997 | 118.8122 | 79.9244 | 67.2696 | 6.5737 | 17.9955
19606.2178 | 0.036944 | 114.5575 | 75.8756 | 66.2337 | 6.3383 | 17.9997
19646.9792 | 0.034892 | 110.3028 | 71.8093 | 65.102 | 6.1029 | 18.0039
19687.7405 | 0.032839 | 106.0481 | 67.7254 | 63.863 | 5.8675 | 18.008
19728.5019 | 0.030787 | 101.7933 | 63.6241 | 62.5032 | 5.6321 | 18.0121
19769.2633 | 0.028734 | 97.5386 | 59.5051 | 61.0067 | 5.3967 | 18.0161
19810.0246 | 0.026682 | 93.2839 | 55.3687 | 59.355 | 5.1613 | 18.0201
19850.786 | 0.02463 | 89.0292 | 51.2147 | 57.5258 | 4.9259 | 18.0241
19891.5474 | 0.022577 | 84.7745 | 47.0432 | 55.4922 | 4.6905 | 18.028
19932.3087 | 0.020525 | 80.5198 | 42.8542 | 53.222 | 4.4551 | 18.032
19973.0701 | 0.018472 | 76.2651 | 38.6477 | 50.6754 | 4.2197 | 18.0359
20013.8315 | 0.01642 | 72.0104 | 34.4236 | 47.8037 | 3.9842 | 18.0399
20054.5928 | 0.014367 | 67.7557 | 30.182 | 44.5453 | 3.7488 | 18.0439
20095.3542 | 0.012315 | 63.501 | 25.9229 | 40.8228 | 3.5134 | 18.048
20136.1156 | 0.010262 | 59.2462 | 21.6462 | 36.536 | 3.278 | 18.0523
20176.8769 | 0.0082099 | 54.9915 | 17.352 | 31.554 | 3.0426 | 18.0568
20217.6383 | 0.0061574 | 50.7368 | 13.0403 | 25.7019 | 2.8072 | 18.0615
20258.3997 | 0.0041049 | 46.4821 | 8.7111 | 18.7407 | 2.5718 | 18.0665
20339.9224 | 0 | 36.929 | 0 | 0 | 2.0432 | 18.0738
|  | 98.2306 | 0 |  | 99.6412 | 94.6533
|  | 98.0372 | 0.19838 |  | 99.445 | 94.6569
|  | 97.8438 | 0.39596 |  | 99.2489 | 94.6594
|  | 97.6504 | 0.59274 |  | 99.0527 | 94.6612
|  | 97.457 | 0.78873 |  | 98.8565 | 94.6623
|  | 97.2636 | 0.98392 |  | 98.6604 | 94.6629
|  | 97.0702 | 1.1783 |  | 98.4642 | 94.6631
|  | 96.8768 | 1.3719 |  | 98.268 | 94.663
|  | 96.6834 | 1.5647 |  | 98.0718 | 94.6627
|  | 96.49 | 1.7567 |  | 97.8757 | 94.6622
|  | 96.2966 | 1.9479 |  | 97.6795 | 94.6616
|  | 96.1032 | 2.1383 |  | 97.4833 | 94.661
|  | 95.9098 | 2.3279 |  | 97.2871 | 94.6603
|  | 95.7164 | 2.5168 |  | 97.091 | 94.6597
|  | 95.523 | 2.7048 |  | 96.8948 | 94.6591
|  | 95.3297 | 2.892 |  | 96.6986 | 94.6585
|  | 95.1363 | 3.0784 |  | 96.5025 | 94.6581
|  | 94.9429 | 3.2641 |  | 96.3063 | 94.6577
|  | 94.7495 | 3.4489 |  | 96.1101 | 94.6574
|  | 94.5561 | 3.6329 |  | 95.9139 | 94.6571
|  | 94.3627 | 3.8162 |  | 95.7178 | 94.657
|  | 94.1693 | 3.9986 |  | 95.5216 | 94.6569
|  | 93.9759 | 4.1803 |  | 95.3254 | 94.657
|  | 93.7825 | 4.3611 |  | 95.1292 | 94.657
|  | 93.5891 | 4.5412 |  | 94.9331 | 94.6572
|  | 93.3957 | 4.7204 |  | 94.7369 | 94.6574
|  | 93.2023 | 4.8989 |  | 94.5407 | 94.6577
|  | 93.0089 | 5.0765 |  | 94.3445 | 94.658
|  | 92.8155 | 5.2534 |  | 94.1484 | 94.6583
|  | 92.6221 | 5.4295 |  | 93.9522 | 94.6586
|  | 92.4287 | 5.6047 |  | 93.756 | 94.659
|  | 92.2353 | 5.7792 |  | 93.5599 | 94.6593
|  | 92.0419 | 5.9529 |  | 93.3637 | 94.6597
|  | 91.8485 | 6.1258 |  | 93.1675 | 94.6601
|  | 91.6551 | 6.2979 |  | 92.9713 | 94.6604
|  | 91.4617 | 6.4692 |  | 92.7752 | 94.6607
|  | 91.2683 | 6.6397 |  | 92.579 | 94.661
|  | 91.0749 | 6.8094 |  | 92.3828 | 94.6613
|  | 90.8815 | 6.9783 |  | 92.1866 | 94.6615
|  | 90.6882 | 7.1464 |  | 91.9905 | 94.6617
|  | 90.4948 | 7.3137 |  | 91.7943 | 94.6619
|  | 90.3014 | 7.4802 |  | 91.5981 | 94.6621
|  | 90.108 | 7.6459 |  | 91.402 | 94.6621
|  | 89.9146 | 7.8108 |  | 91.2058 | 94.6622
|  | 89.7212 | 7.9749 |  | 91.0096 | 94.6622
|  | 89.5278 | 8.1382 |  | 90.8134 | 94.6622
|  | 89.3344 | 8.3008 |  | 90.6173 | 94.6622
|  | 89.141 | 8.4625 |  | 90.4211 | 94.6621
|  | 88.9476 | 8.6234 |  | 90.2249 | 94.6619
|  | 88.7542 | 8.7836 |  | 90.0287 | 94.6618
|  | 88.5608 | 8.9429 |  | 89.8326 | 94.6616
|  | 88.3674 | 9.1014 |  | 89.6364 | 94.6614
|  | 88.174 | 9.2592 |  | 89.4402 | 94.6612
|  | 87.9806 | 9.4161 |  | 89.244 | 94.661
|  | 87.7872 | 9.5723 |  | 89.0479 | 94.6607
|  | 87.5938 | 9.7276 |  | 88.8517 | 94.6604
|  | 87.4004 | 9.8822 |  | 88.6555 | 94.6602
|  | 87.207 | 10.036 |  | 88.4594 | 94.6599
|  | 87.0136 | 10.1889 |  | 88.2632 | 94.6596
|  | 86.8202 | 10.3411 |  | 88.067 | 94.6593
|  | 86.6268 | 10.4925 |  | 87.8708 | 94.659
|  | 86.4334 | 10.643 |  | 87.6747 | 94.6587
|  | 86.24 | 10.7928 |  | 87.4785 | 94.6585
|  | 86.0466 | 10.9418 |  | 87.2823 | 94.6582
|  | 85.8533 | 11.09 |  | 87.0861 | 94.658
|  | 85.6599 | 11.2374 |  | 86.89 | 94.6578
|  | 85.4665 | 11.384 |  | 86.6938 | 94.6576
|  | 85.2731 | 11.5298 |  | 86.4976 | 94.6574
|  | 85.0797 | 11.6748 |  | 86.3014 | 94.6572
|  | 84.8863 | 11.819 |  | 86.1053 | 94.6571
|  | 84.6929 | 11.9624 |  | 85.9091 | 94.657
|  | 84.4995 | 12.105 |  | 85.7129 | 94.6569
|  | 84.3061 | 12.2468 |  | 85.5168 | 94.6569
|  | 84.1127 | 12.3878 |  | 85.3206 | 94.6569
|  | 83.9193 | 12.528 |  | 85.1244 | 94.6569
|  | 83.7259 | 12.6675 |  | 84.9282 | 94.6569
|  | 83.5325 | 12.8061 |  | 84.7321 | 94.657
|  | 83.3391 | 12.9439 |  | 84.5359 | 94.657
|  | 83.1457 | 13.0809 |  | 84.3397 | 94.6572
|  | 82.9523 | 13.2172 |  | 84.1435 | 94.6573
|  | 82.7589 | 13.3526 |  | 83.9474 | 94.6575
|  | 82.5655 | 13.4872 |  | 83.7512 | 94.6577
|  | 82.3721 | 13.6211 |  | 83.555 | 94.6579
|  | 82.1787 | 13.7541 |  | 83.3589 | 94.6581
|  | 81.9853 | 13.8864 |  | 83.1627 | 94.6583
|  | 81.7919 | 14.0178 |  | 82.9665 | 94.6586
|  | 81.5985 | 14.1485 |  | 82.7703 | 94.6589
|  | 81.4051 | 14.2784 |  | 82.5742 | 94.6592
|  | 81.2118 | 14.4074 |  | 82.378 | 94.6595
|  | 81.0184 | 14.5357 |  | 82.1818 | 94.6598
|  | 80.825 | 14.6632 |  | 81.9856 | 94.6601
|  | 80.6316 | 14.7898 |  | 81.7895 | 94.6604
|  | 80.4382 | 14.9157 |  | 81.5933 | 94.6607
|  | 80.2448 | 15.0408 |  | 81.3971 | 94.661
|  | 80.0514 | 15.1651 |  | 81.2009 | 94.6614
|  | 79.858 | 15.2886 |  | 81.0048 | 94.6617
|  | 79.6646 | 15.4113 |  | 80.8086 | 94.6619
|  | 79.4712 | 15.5332 |  | 80.6124 | 94.6622
|  | 79.2778 | 15.6543 |  | 80.4163 | 94.6625
|  | 79.0844 | 15.7746 |  | 80.2201 | 94.6628
|  | 78.891 | 15.8941 |  | 80.0239 | 94.663
|  | 78.6976 | 16.0128 |  | 79.8277 | 94.6632
|  | 78.5042 | 16.1307 |  | 79.6316 | 94.6634
|  | 78.3108 | 16.2478 |  | 79.4354 | 94.6636
|  | 78.1174 | 16.3641 |  | 79.2392 | 94.6637
|  | 77.924 | 16.4796 |  | 79.043 | 94.6638
|  | 77.7306 | 16.5944 |  | 78.8469 | 94.6639
|  | 77.5372 | 16.7083 |  | 78.6507 | 94.6639
|  | 77.3438 | 16.8214 |  | 78.4545 | 94.664
|  | 77.1504 | 16.9338 |  | 78.2583 | 94.6639
|  | 76.957 | 17.0453 |  | 78.0622 | 94.6639
|  | 76.7636 | 17.156 |  | 77.866 | 94.6638
|  | 76.5702 | 17.266 |  | 77.6698 | 94.6637
|  | 76.3769 | 17.3751 |  | 77.4737 | 94.6635
|  | 76.1835 | 17.4835 |  | 77.2775 | 94.6633
|  | 75.9901 | 17.591 |  | 77.0813 | 94.663
|  | 75.7967 | 17.6978 |  | 76.8851 | 94.6628
|  | 75.6033 | 17.8037 |  | 76.689 | 94.6624
|  | 75.4099 | 17.9089 |  | 76.4928 | 94.6621
|  | 75.2165 | 18.0133 |  | 76.2966 | 94.6617
|  | 75.0231 | 18.1168 |  | 76.1004 | 94.6612
|  | 74.8297 | 18.2196 |  | 75.9043 | 94.6607
|  | 74.6363 | 18.3216 |  | 75.7081 | 94.6602
|  | 74.4429 | 18.4228 |  | 75.5119 | 94.6596
|  | 74.2495 | 18.5232 |  | 75.3158 | 94.659
|  | 74.0561 | 18.6227 |  | 75.1196 | 94.6584
|  | 73.8627 | 18.7215 |  | 74.9234 | 94.6577
|  | 73.6693 | 18.8195 |  | 74.7272 | 94.657
|  | 73.4759 | 18.9167 |  | 74.5311 | 94.6563
|  | 73.2825 | 19.0131 |  | 74.3349 | 94.6555
|  | 73.0891 | 19.1087 |  | 74.1387 | 94.6547
|  | 72.8957 | 19.2035 |  | 73.9425 | 94.6538
|  | 72.7023 | 19.2975 |  | 73.7464 | 94.653
|  | 72.5089 | 19.3908 |  | 73.5502 | 94.6521
|  | 72.3155 | 19.4832 |  | 73.354 | 94.6512
|  | 72.1221 | 19.5748 |  | 73.1578 | 94.6502
|  | 71.9287 | 19.6656 |  | 72.9617 | 94.6492
|  | 71.7354 | 19.7556 |  | 72.7655 | 94.6483
|  | 71.542 | 19.8449 |  | 72.5693 | 94.6472
|  | 71.3486 | 19.9333 |  | 72.3732 | 94.6462
|  | 71.1552 | 20.0209 |  | 72.177 | 94.6452
|  | 70.9618 | 20.1078 |  | 71.9808 | 94.6441
|  | 70.7684 | 20.1938 |  | 71.7846 | 94.6431
|  | 70.575 | 20.2791 |  | 71.5885 | 94.642
|  | 70.3816 | 20.3635 |  | 71.3923 | 94.6409
|  | 70.1882 | 20.4472 |  | 71.1961 | 94.6398
|  | 69.9948 | 20.53 |  | 70.9999 | 94.6387
|  | 69.8014 | 20.6121 |  | 70.8038 | 94.6376
|  | 69.608 | 20.6934 |  | 70.6076 | 94.6365
|  | 69.4146 | 20.7738 |  | 70.4114 | 94.6354
|  | 69.2212 | 20.8535 |  | 70.2152 | 94.6343
|  | 69.0278 | 20.9324 |  | 70.0191 | 94.6332
|  | 68.8344 | 21.0104 |  | 69.8229 | 94.6321
|  | 68.641 | 21.0877 |  | 69.6267 | 94.631
|  | 68.4476 | 21.1642 |  | 69.4306 | 94.6299
|  | 68.2542 | 21.2399 |  | 69.2344 | 94.6288
|  | 68.0608 | 21.3148 |  | 69.0382 | 94.6277
|  | 67.8674 | 21.3889 |  | 68.842 | 94.6266
|  | 67.674 | 21.4622 |  | 68.6459 | 94.6256
|  | 67.4806 | 21.5347 |  | 68.4497 | 94.6245
|  | 67.2872 | 21.6064 |  | 68.2535 | 94.6235
|  | 67.0938 | 21.6773 |  | 68.0573 | 94.6224
|  | 66.9005 | 21.7474 |  | 67.8612 | 94.6214
|  | 66.7071 | 21.8167 |  | 67.665 | 94.6204
|  | 66.5137 | 21.8852 |  | 67.4688 | 94.6194
|  | 66.3203 | 21.9529 |  | 67.2727 | 94.6184
|  | 66.1269 | 22.0199 |  | 67.0765 | 94.6175
|  | 65.9335 | 22.086 |  | 66.8803 | 94.6165
|  | 65.7401 | 22.1513 |  | 66.6841 | 94.6156
|  | 65.5467 | 22.2158 |  | 66.488 | 94.6146
|  | 65.3533 | 22.2796 |  | 66.2918 | 94.6137
|  | 65.1599 | 22.3425 |  | 66.0956 | 94.6128
|  | 64.9665 | 22.4047 |  | 65.8994 | 94.6119
|  | 64.7731 | 22.466 |  | 65.7033 | 94.611
|  | 64.5797 | 22.5266 |  | 65.5071 | 94.6102
|  | 64.3863 | 22.5863 |  | 65.3109 | 94.6093
|  | 64.1929 | 22.6453 |  | 65.1147 | 94.6084
|  | 63.9995 | 22.7034 |  | 64.9186 | 94.6076
|  | 63.8061 | 22.7608 |  | 64.7224 | 94.6067
|  | 63.6127 | 22.8173 |  | 64.5262 | 94.6059
|  | 63.4193 | 22.8731 |  | 64.3301 | 94.6051
|  | 63.2259 | 22.9281 |  | 64.1339 | 94.6043
|  | 63.0325 | 22.9823 |  | 63.9377 | 94.6034
|  | 62.8391 | 23.0356 |  | 63.7415 | 94.6026
|  | 62.6457 | 23.0882 |  | 63.5454 | 94.6018
|  | 62.4523 | 23.14 |  | 63.3492 | 94.601
|  | 62.259 | 23.191 |  | 63.153 | 94.6002
|  | 62.0656 | 23.2412 |  | 62.9568 | 94.5994
|  | 61.8722 | 23.2906 |  | 62.7607 | 94.5985
|  | 61.6788 | 23.3392 |  | 62.5645 | 94.5977
|  | 61.4854 | 23.387 |  | 62.3683 | 94.5969
|  | 61.292 | 23.434 |  | 62.1722 | 94.596
|  | 61.0986 | 23.4802 |  | 61.976 | 94.5952
|  | 60.9052 | 23.5256 |  | 61.7798 | 94.5943
|  | 60.7118 | 23.5702 |  | 61.5836 | 94.5935
|  | 60.5184 | 23.614 |  | 61.3875 | 94.5926
|  | 60.325 | 23.6571 |  | 61.1913 | 94.5917
|  | 60.1316 | 23.6993 |  | 60.9951 | 94.5908
|  | 59.9382 | 23.7407 |  | 60.7989 | 94.5898
|  | 59.7448 | 23.7813 |  | 60.6028 | 94.5889
|  | 59.5514 | 23.8212 |  | 60.4066 | 94.5879
|  | 59.358 | 23.8602 |  | 60.2104 | 94.5869
|  | 59.1646 | 23.8985 |  | 60.0142 | 94.5859
|  | 58.9712 | 23.9359 |  | 59.8181 | 94.5849
|  | 58.7778 | 23.9726 |  | 59.6219 | 94.5838
|  | 58.5844 | 24.0084 |  | 59.4257 | 94.5827
|  | 58.391 | 24.0435 |  | 59.2296 | 94.5816
|  | 58.1976 | 24.0777 |  | 59.0334 | 94.5805
|  | 58.0042 | 24.1112 |  | 58.8372 | 94.5793
|  | 57.8108 | 24.1438 |  | 58.641 | 94.5781
|  | 57.6175 | 24.1757 |  | 58.4449 | 94.5769
|  | 57.4241 | 24.2068 |  | 58.2487 | 94.5756
|  | 57.2307 | 24.2371 |  | 58.0525 | 94.5744
|  | 57.0373 | 24.2665 |  | 57.8563 | 94.573
|  | 56.8439 | 24.2952 |  | 57.6602 | 94.5717
|  | 56.6505 | 24.3231 |  | 57.464 | 94.5703
|  | 56.4571 | 24.3502 |  | 57.2678 | 94.5689
|  | 56.2637 | 24.3765 |  | 57.0716 | 94.5675
|  | 56.0703 | 24.402 |  | 56.8755 | 94.566
|  | 55.8769 | 24.4267 |  | 56.6793 | 94.5645
|  | 55.6835 | 24.4506 |  | 56.4831 | 94.563
|  | 55.4901 | 24.4737 |  | 56.287 | 94.5614
|  | 55.2967 | 24.496 |  | 56.0908 | 94.5598
|  | 55.1033 | 24.5175 |  | 55.8946 | 94.5582
|  | 54.9099 | 24.5382 |  | 55.6984 | 94.5565
|  | 54.7165 | 24.5581 |  | 55.5023 | 94.5549
|  | 54.5231 | 24.5772 |  | 55.3061 | 94.5531
|  | 54.3297 | 24.5956 |  | 55.1099 | 94.5514
|  | 54.1363 | 24.6131 |  | 54.9137 | 94.5496
|  | 53.9429 | 24.6298 |  | 54.7176 | 94.5478
|  | 53.7495 | 24.6458 |  | 54.5214 | 94.546
|  | 53.5561 | 24.6609 |  | 54.3252 | 94.5441
|  | 53.3627 | 24.6752 |  | 54.1291 | 94.5422
|  | 53.1693 | 24.6888 |  | 53.9329 | 94.5403
|  | 52.9759 | 24.7015 |  | 53.7367 | 94.5383
|  | 52.7826 | 24.7135 |  | 53.5405 | 94.5364
|  | 52.5892 | 24.7246 |  | 53.3444 | 94.5344
|  | 52.3958 | 24.735 |  | 53.1482 | 94.5324
|  | 52.2024 | 24.7446 |  | 52.952 | 94.5303
|  | 52.009 | 24.7533 |  | 52.7558 | 94.5283
|  | 51.8156 | 24.7613 |  | 52.5597 | 94.5262
|  | 51.6222 | 24.7685 |  | 52.3635 | 94.5241
|  | 51.4288 | 24.7748 |  | 52.1673 | 94.522
|  | 51.2354 | 24.7804 |  | 51.9711 | 94.5199
|  | 51.042 | 24.7852 |  | 51.775 | 94.5177
|  | 50.8486 | 24.7892 |  | 51.5788 | 94.5156
|  | 50.6552 | 24.7924 |  | 51.3826 | 94.5134
|  | 50.4618 | 24.7947 |  | 51.1865 | 94.5112
|  | 50.2684 | 24.7963 |  | 50.9903 | 94.509
|  | 50.075 | 24.7971 |  | 50.7941 | 94.5068
|  | 49.8816 | 24.7971 |  | 50.5979 | 94.5046
|  | 49.6882 | 24.7963 |  | 50.4018 | 94.5024
|  | 49.4948 | 24.7947 |  | 50.2056 | 94.5002
|  | 49.3014 | 24.7924 |  | 50.0094 | 94.4979
|  | 49.108 | 24.7892 |  | 49.8132 | 94.4957
|  | 48.9146 | 24.7852 |  | 49.6171 | 94.4935
|  | 48.7212 | 24.7804 |  | 49.4209 | 94.4912
|  | 48.5278 | 24.7748 |  | 49.2247 | 94.489
|  | 48.3344 | 24.7685 |  | 49.0285 | 94.4867
|  | 48.1411 | 24.7613 |  | 48.8324 | 94.4845
|  | 47.9477 | 24.7533 |  | 48.6362 | 94.4823
|  | 47.7543 | 24.7446 |  | 48.44 | 94.48
|  | 47.5609 | 24.735 |  | 48.2439 | 94.4778
|  | 47.3675 | 24.7246 |  | 48.0477 | 94.4756
|  | 47.1741 | 24.7135 |  | 47.8515 | 94.4733
|  | 46.9807 | 24.7015 |  | 47.6553 | 94.4711
|  | 46.7873 | 24.6888 |  | 47.4592 | 94.4689
|  | 46.5939 | 24.6752 |  | 47.263 | 94.4667
|  | 46.4005 | 24.6609 |  | 47.0668 | 94.4644
|  | 46.2071 | 24.6458 |  | 46.8706 | 94.4622
|  | 46.0137 | 24.6298 |  | 46.6745 | 94.46
|  | 45.8203 | 24.6131 |  | 46.4783 | 94.4578
|  | 45.6269 | 24.5956 |  | 46.2821 | 94.4557
|  | 45.4335 | 24.5772 |  | 46.086 | 94.4535
|  | 45.2401 | 24.5581 |  | 45.8898 | 94.4513
|  | 45.0467 | 24.5382 |  | 45.6936 | 94.4491
|  | 44.8533 | 24.5175 |  | 45.4974 | 94.447
|  | 44.6599 | 24.496 |  | 45.3013 | 94.4448
|  | 44.4665 | 24.4737 |  | 45.1051 | 94.4427
|  | 44.2731 | 24.4506 |  | 44.9089 | 94.4406
|  | 44.0797 | 24.4267 |  | 44.7127 | 94.4384
|  | 43.8863 | 24.402 |  | 44.5166 | 94.4363
|  | 43.6929 | 24.3765 |  | 44.3204 | 94.4342
|  | 43.4995 | 24.3502 |  | 44.1242 | 94.4321
|  | 43.3062 | 24.3231 |  | 43.928 | 94.43
|  | 43.1128 | 24.2952 |  | 43.7319 | 94.4279
|  | 42.9194 | 24.2665 |  | 43.5357 | 94.4258
|  | 42.726 | 24.2371 |  | 43.3395 | 94.4237
|  | 42.5326 | 24.2068 |  | 43.1434 | 94.4216
|  | 42.3392 | 24.1757 |  | 42.9472 | 94.4195
|  | 42.1458 | 24.1438 |  | 42.751 | 94.4174
|  | 41.9524 | 24.1112 |  | 42.5548 | 94.4153
|  | 41.759 | 24.0777 |  | 42.3587 | 94.4133
|  | 41.5656 | 24.0435 |  | 42.1625 | 94.4112
|  | 41.3722 | 24.0084 |  | 41.9663 | 94.4091
|  | 41.1788 | 23.9726 |  | 41.7701 | 94.407
|  | 40.9854 | 23.9359 |  | 41.574 | 94.405
|  | 40.792 | 23.8985 |  | 41.3778 | 94.4029
|  | 40.5986 | 23.8602 |  | 41.1816 | 94.4008
|  | 40.4052 | 23.8212 |  | 40.9854 | 94.3987
|  | 40.2118 | 23.7813 |  | 40.7893 | 94.3967
|  | 40.0184 | 23.7407 |  | 40.5931 | 94.3946
|  | 39.825 | 23.6993 |  | 40.3969 | 94.3925
|  | 39.6316 | 23.6571 |  | 40.2008 | 94.3904
|  | 39.4382 | 23.614 |  | 40.0046 | 94.3883
|  | 39.2448 | 23.5702 |  | 39.8084 | 94.3863
|  | 39.0514 | 23.5256 |  | 39.6122 | 94.3842
|  | 38.858 | 23.4802 |  | 39.4161 | 94.3821
|  | 38.6647 | 23.434 |  | 39.2199 | 94.38
|  | 38.4713 | 23.387 |  | 39.0237 | 94.3779
|  | 38.2779 | 23.3392 |  | 38.8275 | 94.3757
|  | 38.0845 | 23.2906 |  | 38.6314 | 94.3736
|  | 37.8911 | 23.2412 |  | 38.4352 | 94.3715
|  | 37.6977 | 23.191 |  | 38.239 | 94.3694
|  | 37.5043 | 23.14 |  | 38.0429 | 94.3673
|  | 37.3109 | 23.0882 |  | 37.8467 | 94.3651
|  | 37.1175 | 23.0356 |  | 37.6505 | 94.363
|  | 36.9241 | 22.9823 |  | 37.4543 | 94.3608
|  | 36.7307 | 22.9281 |  | 37.2582 | 94.3587
|  | 36.5373 | 22.8731 |  | 37.062 | 94.3566
|  | 36.3439 | 22.8173 |  | 36.8658 | 94.3544
|  | 36.1505 | 22.7608 |  | 36.6696 | 94.3522
|  | 35.9571 | 22.7034 |  | 36.4735 | 94.3501
|  | 35.7637 | 22.6453 |  | 36.2773 | 94.3479
|  | 35.5703 | 22.5863 |  | 36.0811 | 94.3458
|  | 35.3769 | 22.5266 |  | 35.8849 | 94.3436
|  | 35.1835 | 22.466 |  | 35.6888 | 94.3415
|  | 34.9901 | 22.4047 |  | 35.4926 | 94.3393
|  | 34.7967 | 22.3425 |  | 35.2964 | 94.3372
|  | 34.6033 | 22.2796 |  | 35.1003 | 94.335
|  | 34.4099 | 22.2158 |  | 34.9041 | 94.3328
|  | 34.2165 | 22.1513 |  | 34.7079 | 94.3307
|  | 34.0231 | 22.086 |  | 34.5117 | 94.3286
|  | 33.8298 | 22.0199 |  | 34.3156 | 94.3264
|  | 33.6364 | 21.9529 |  | 34.1194 | 94.3243
|  | 33.443 | 21.8852 |  | 33.9232 | 94.3222
|  | 33.2496 | 21.8167 |  | 33.727 | 94.3201
|  | 33.0562 | 21.7474 |  | 33.5309 | 94.3179
|  | 32.8628 | 21.6773 |  | 33.3347 | 94.3158
|  | 32.6694 | 21.6064 |  | 33.1385 | 94.3138
|  | 32.476 | 21.5347 |  | 32.9423 | 94.3117
|  | 32.2826 | 21.4622 |  | 32.7462 | 94.3096
|  | 32.0892 | 21.3889 |  | 32.55 | 94.3075
|  | 31.8958 | 21.3148 |  | 32.3538 | 94.3055
|  | 31.7024 | 21.2399 |  | 32.1577 | 94.3035
|  | 31.509 | 21.1642 |  | 31.9615 | 94.3014
|  | 31.3156 | 21.0877 |  | 31.7653 | 94.2994
|  | 31.1222 | 21.0104 |  | 31.5691 | 94.2974
|  | 30.9288 | 20.9324 |  | 31.373 | 94.2955
|  | 30.7354 | 20.8535 |  | 31.1768 | 94.2935
|  | 30.542 | 20.7738 |  | 30.9806 | 94.2915
|  | 30.3486 | 20.6934 |  | 30.7844 | 94.2896
|  | 30.1552 | 20.6121 |  | 30.5883 | 94.2877
|  | 29.9618 | 20.53 |  | 30.3921 | 94.2857
|  | 29.7684 | 20.4472 |  | 30.1959 | 94.2838
|  | 29.575 | 20.3635 |  | 29.9998 | 94.2819
|  | 29.3816 | 20.2791 |  | 29.8036 | 94.2801
|  | 29.1883 | 20.1938 |  | 29.6074 | 94.2782
|  | 28.9949 | 20.1078 |  | 29.4112 | 94.2763
|  | 28.8015 | 20.0209 |  | 29.2151 | 94.2745
|  | 28.6081 | 19.9333 |  | 29.0189 | 94.2726
|  | 28.4147 | 19.8449 |  | 28.8227 | 94.2708
|  | 28.2213 | 19.7556 |  | 28.6265 | 94.269
|  | 28.0279 | 19.6656 |  | 28.4304 | 94.2671
|  | 27.8345 | 19.5748 |  | 28.2342 | 94.2653
|  | 27.6411 | 19.4832 |  | 28.038 | 94.2635
|  | 27.4477 | 19.3908 |  | 27.8418 | 94.2616
|  | 27.2543 | 19.2975 |  | 27.6457 | 94.2598
|  | 27.0609 | 19.2035 |  | 27.4495 | 94.2579
|  | 26.8675 | 19.1087 |  | 27.2533 | 94.2561
|  | 26.6741 | 19.0131 |  | 27.0572 | 94.2542
|  | 26.4807 | 18.9167 |  | 26.861 | 94.2523
|  | 26.2873 | 18.8195 |  | 26.6648 | 94.2504
|  | 26.0939 | 18.7215 |  | 26.4686 | 94.2485
|  | 25.9005 | 18.6227 |  | 26.2725 | 94.2466
|  | 25.7071 | 18.5232 |  | 26.0763 | 94.2446
|  | 25.5137 | 18.4228 |  | 25.8801 | 94.2426
|  | 25.3203 | 18.3216 |  | 25.6839 | 94.2406
|  | 25.1269 | 18.2196 |  | 25.4878 | 94.2385
|  | 24.9335 | 18.1168 |  | 25.2916 | 94.2364
|  | 24.7401 | 18.0133 |  | 25.0954 | 94.2343
|  | 24.5467 | 17.9089 |  | 24.8993 | 94.2321
|  | 24.3534 | 17.8037 |  | 24.7031 | 94.2298
|  | 24.16 | 17.6978 |  | 24.5069 | 94.2276
|  | 23.9666 | 17.591 |  | 24.3107 | 94.2252
|  | 23.7732 | 17.4835 |  | 24.1146 | 94.2228
|  | 23.5798 | 17.3751 |  | 23.9184 | 94.2204
|  | 23.3864 | 17.266 |  | 23.7222 | 94.2179
|  | 23.193 | 17.156 |  | 23.526 | 94.2153
|  | 22.9996 | 17.0453 |  | 23.3299 | 94.2127
|  | 22.8062 | 16.9338 |  | 23.1337 | 94.21
|  | 22.6128 | 16.8214 |  | 22.9375 | 94.2072
|  | 22.4194 | 16.7083 |  | 22.7413 | 94.2044
|  | 22.226 | 16.5944 |  | 22.5452 | 94.2015
|  | 22.0326 | 16.4796 |  | 22.349 | 94.1985
|  | 21.8392 | 16.3641 |  | 22.1528 | 94.1955
|  | 21.6458 | 16.2478 |  | 21.9567 | 94.1923
|  | 21.4524 | 16.1307 |  | 21.7605 | 94.1892
|  | 21.259 | 16.0128 |  | 21.5643 | 94.1859
|  | 21.0656 | 15.8941 |  | 21.3681 | 94.1826
|  | 20.8722 | 15.7746 |  | 21.172 | 94.1792
|  | 20.6788 | 15.6543 |  | 20.9758 | 94.1757
|  | 20.4854 | 15.5332 |  | 20.7796 | 94.1722
|  | 20.292 | 15.4113 |  | 20.5834 | 94.1687
|  | 20.0986 | 15.2886 |  | 20.3873 | 94.165
|  | 19.9052 | 15.1651 |  | 20.1911 | 94.1614
|  | 19.7119 | 15.0408 |  | 19.9949 | 94.1577
|  | 19.5185 | 14.9157 |  | 19.7987 | 94.1539
|  | 19.3251 | 14.7898 |  | 19.6026 | 94.1501
|  | 19.1317 | 14.6632 |  | 19.4064 | 94.1463
|  | 18.9383 | 14.5357 |  | 19.2102 | 94.1425
|  | 18.7449 | 14.4074 |  | 19.0141 | 94.1387
|  | 18.5515 | 14.2784 |  | 18.8179 | 94.1349
|  | 18.3581 | 14.1485 |  | 18.6217 | 94.1311
|  | 18.1647 | 14.0178 |  | 18.4255 | 94.1273
|  | 17.9713 | 13.8864 |  | 18.2294 | 94.1236
|  | 17.7779 | 13.7541 |  | 18.0332 | 94.1199
|  | 17.5845 | 13.6211 |  | 17.837 | 94.1163
|  | 17.3911 | 13.4872 |  | 17.6408 | 94.1128
|  | 17.1977 | 13.3526 |  | 17.4447 | 94.1093
|  | 17.0043 | 13.2172 |  | 17.2485 | 94.106
|  | 16.8109 | 13.0809 |  | 17.0523 | 94.1028
|  | 16.6175 | 12.9439 |  | 16.8562 | 94.0998
|  | 16.4241 | 12.8061 |  | 16.66 | 94.0969
|  | 16.2307 | 12.6675 |  | 16.4638 | 94.0942
|  | 16.0373 | 12.528 |  | 16.2676 | 94.0917
|  | 15.8439 | 12.3878 |  | 16.0715 | 94.0894
|  | 15.6505 | 12.2468 |  | 15.8753 | 94.0874
|  | 15.4571 | 12.105 |  | 15.6791 | 94.0856
|  | 15.2637 | 11.9624 |  | 15.4829 | 94.0842
|  | 15.0703 | 11.819 |  | 15.2868 | 94.083
|  | 14.877 | 11.6748 |  | 15.0906 | 94.0822
|  | 14.6836 | 11.5298 |  | 14.8944 | 94.0817
|  | 14.4902 | 11.384 |  | 14.6982 | 94.0816
|  | 14.2968 | 11.2374 |  | 14.5021 | 94.0819
|  | 14.1034 | 11.09 |  | 14.3059 | 94.0827
|  | 13.91 | 10.9418 |  | 14.1097 | 94.0838
|  | 13.7166 | 10.7928 |  | 13.9136 | 94.0855
|  | 13.5232 | 10.643 |  | 13.7174 | 94.0876
|  | 13.3298 | 10.4925 |  | 13.5212 | 94.0903
|  | 13.1364 | 10.3411 |  | 13.325 | 94.0935
|  | 12.943 | 10.1889 |  | 13.1289 | 94.0973
|  | 12.7496 | 10.036 |  | 12.9327 | 94.1016
|  | 12.5562 | 9.8822 |  | 12.7365 | 94.1065
|  | 12.3628 | 9.7276 |  | 12.5403 | 94.1121
|  | 12.1694 | 9.5723 |  | 12.3442 | 94.1183
|  | 11.976 | 9.4161 |  | 12.148 | 94.1251
|  | 11.7826 | 9.2592 |  | 11.9518 | 94.1326
|  | 11.5892 | 9.1014 |  | 11.7556 | 94.1408
|  | 11.3958 | 8.9429 |  | 11.5595 | 94.1497
|  | 11.2024 | 8.7836 |  | 11.3633 | 94.1592
|  | 11.009 | 8.6234 |  | 11.1671 | 94.1695
|  | 10.8156 | 8.4625 |  | 10.971 | 94.1805
|  | 10.6222 | 8.3008 |  | 10.7748 | 94.1922
|  | 10.4288 | 8.1382 |  | 10.5786 | 94.2046
|  | 10.2355 | 7.9749 |  | 10.3824 | 94.2177
|  | 10.0421 | 7.8108 |  | 10.1863 | 94.2315
|  | 9.8487 | 7.6459 |  | 9.9901 | 94.2461
|  | 9.6553 | 7.4802 |  | 9.7939 | 94.2613
|  | 9.4619 | 7.3137 |  | 9.5977 | 94.2772
|  | 9.2685 | 7.1464 |  | 9.4016 | 94.2937
|  | 9.0751 | 6.9783 |  | 9.2054 | 94.3109
|  | 8.8817 | 6.8094 |  | 9.0092 | 94.3287
|  | 8.6883 | 6.6397 |  | 8.8131 | 94.3471
|  | 8.4949 | 6.4692 |  | 8.6169 | 94.3661
|  | 8.3015 | 6.2979 |  | 8.4207 | 94.3856
|  | 8.1081 | 6.1258 |  | 8.2245 | 94.4056
|  | 7.9147 | 5.9529 |  | 8.0284 | 94.426
|  | 7.7213 | 5.7792 |  | 7.8322 | 94.4469
|  | 7.5279 | 5.6047 |  | 7.636 | 94.4682
|  | 7.3345 | 5.4295 |  | 7.4398 | 94.4897
|  | 7.1411 | 5.2534 |  | 7.2437 | 94.5116
|  | 6.9477 | 5.0765 |  | 7.0475 | 94.5337
|  | 6.7543 | 4.8989 |  | 6.8513 | 94.556
|  | 6.5609 | 4.7204 |  | 6.6551 | 94.5784
|  | 6.3675 | 4.5412 |  | 6.459 | 94.601
|  | 6.1741 | 4.3611 |  | 6.2628 | 94.6235
|  | 5.9807 | 4.1803 |  | 6.0666 | 94.6461
|  | 5.7873 | 3.9986 |  | 5.8705 | 94.6686
|  | 5.5939 | 3.8162 |  | 5.6743 | 94.691
|  | 5.4006 | 3.6329 |  | 5.4781 | 94.7132
|  | 5.2072 | 3.4489 |  | 5.2819 | 94.7353
|  | 5.0138 | 3.2641 |  | 5.0858 | 94.7572
|  | 4.8204 | 3.0784 |  | 4.8896 | 94.7789
|  | 4.627 | 2.892 |  | 4.6934 | 94.8004
|  | 4.4336 | 2.7048 |  | 4.4972 | 94.8216
|  | 4.2402 | 2.5168 |  | 4.3011 | 94.8427
|  | 4.0468 | 2.3279 |  | 4.1049 | 94.8636
|  | 3.8534 | 2.1383 |  | 3.9087 | 94.8843
|  | 3.66 | 1.9479 |  | 3.7125 | 94.9051
|  | 3.4666 | 1.7567 |  | 3.5164 | 94.9258
|  | 3.2732 | 1.5647 |  | 3.3202 | 94.9467
|  | 3.0798 | 1.3719 |  | 3.124 | 94.968
|  | 2.8864 | 1.1783 |  | 2.9279 | 94.9897
|  | 2.693 | 0.98392 |  | 2.7317 | 95.0122
|  | 2.4996 | 0.78873 |  | 2.5355 | 95.0356
|  | 2.3062 | 0.59274 |  | 2.3393 | 95.0603
|  | 2.1128 | 0.39596 |  | 2.1432 | 95.0866
|  | 1.6786 | 0 |  | 1.7027 | 95.1252

## Data (hidden)
Speed (RPM) | Torque (Nm) | P In (W) | P Out (W) | Efficiency (%) | Current (A) | Speed Volt (V)
0 | 1.0242 | 2161.073 | 0 | 0 | 119.5695 | 17.9841
40.7614 | 1.0221 | 2156.8183 | 4.3643 | 0.20235 | 119.3341 | 17.9848
81.5227 | 1.0201 | 2152.5636 | 8.7111 | 0.40468 | 119.0987 | 17.9853
122.2841 | 1.018 | 2148.3089 | 13.0403 | 0.607 | 118.8632 | 17.9856
163.0455 | 1.016 | 2144.0542 | 17.352 | 0.80931 | 118.6278 | 17.9858
203.8068 | 1.0139 | 2139.7995 | 21.6462 | 1.0116 | 118.3924 | 17.986
244.5682 | 1.0119 | 2135.5448 | 25.9229 | 1.2139 | 118.157 | 17.986
285.3296 | 1.0098 | 2131.29 | 30.182 | 1.4161 | 117.9216 | 17.986
326.0909 | 1.0078 | 2127.0353 | 34.4236 | 1.6184 | 117.6862 | 17.9859
366.8523 | 1.0057 | 2122.7806 | 38.6477 | 1.8206 | 117.4508 | 17.9858
407.6137 | 1.0037 | 2118.5259 | 42.8542 | 2.0228 | 117.2154 | 17.9857
448.375 | 1.0016 | 2114.2712 | 47.0432 | 2.225 | 116.98 | 17.9856
489.1364 | 0.99955 | 2110.0165 | 51.2147 | 2.4272 | 116.7446 | 17.9855
529.8978 | 0.9975 | 2105.7618 | 55.3687 | 2.6294 | 116.5092 | 17.9853
570.6591 | 0.99544 | 2101.5071 | 59.5051 | 2.8315 | 116.2738 | 17.9852
611.4205 | 0.99339 | 2097.2524 | 63.6241 | 3.0337 | 116.0384 | 17.9851
652.1819 | 0.99134 | 2092.9977 | 67.7254 | 3.2358 | 115.8029 | 17.985
692.9432 | 0.98929 | 2088.7429 | 71.8093 | 3.4379 | 115.5675 | 17.985
733.7046 | 0.98723 | 2084.4882 | 75.8756 | 3.64 | 115.3321 | 17.9849
774.466 | 0.98518 | 2080.2335 | 79.9244 | 3.8421 | 115.0967 | 17.9849
815.2274 | 0.98313 | 2075.9788 | 83.9557 | 4.0442 | 114.8613 | 17.9848
855.9887 | 0.98108 | 2071.7241 | 87.9695 | 4.2462 | 114.6259 | 17.9848
896.7501 | 0.97902 | 2067.4694 | 91.9657 | 4.4482 | 114.3905 | 17.9848
937.5115 | 0.97697 | 2063.2147 | 95.9444 | 4.6502 | 114.1551 | 17.9848
978.2728 | 0.97492 | 2058.96 | 99.9056 | 4.8522 | 113.9197 | 17.9849
1019.0342 | 0.97287 | 2054.7053 | 103.8492 | 5.0542 | 113.6843 | 17.9849
1059.7956 | 0.97082 | 2050.4506 | 107.7753 | 5.2562 | 113.4489 | 17.985
1100.5569 | 0.96876 | 2046.1958 | 111.6839 | 5.4581 | 113.2135 | 17.985
1141.3183 | 0.96671 | 2041.9411 | 115.575 | 5.6601 | 112.978 | 17.9851
1182.0797 | 0.96466 | 2037.6864 | 119.4485 | 5.862 | 112.7426 | 17.9851
1222.841 | 0.96261 | 2033.4317 | 123.3045 | 6.0639 | 112.5072 | 17.9852
1263.6024 | 0.96055 | 2029.177 | 127.143 | 6.2657 | 112.2718 | 17.9853
1304.3638 | 0.9585 | 2024.9223 | 130.9639 | 6.4676 | 112.0364 | 17.9853
1345.1251 | 0.95645 | 2020.6676 | 134.7673 | 6.6694 | 111.801 | 17.9854
1385.8865 | 0.9544 | 2016.4129 | 138.5532 | 6.8713 | 111.5656 | 17.9855
1426.6479 | 0.95234 | 2012.1582 | 142.3216 | 7.0731 | 111.3302 | 17.9855
1467.4092 | 0.95029 | 2007.9035 | 146.0724 | 7.2749 | 111.0948 | 17.9856
1508.1706 | 0.94824 | 2003.6487 | 149.8057 | 7.4766 | 110.8594 | 17.9856
1548.932 | 0.94619 | 1999.394 | 153.5215 | 7.6784 | 110.624 | 17.9857
1589.6933 | 0.94413 | 1995.1393 | 157.2198 | 7.8801 | 110.3886 | 17.9857
1630.4547 | 0.94208 | 1990.8846 | 160.9005 | 8.0819 | 110.1532 | 17.9858
1671.2161 | 0.94003 | 1986.6299 | 164.5637 | 8.2836 | 109.9177 | 17.9858
1711.9774 | 0.93798 | 1982.3752 | 168.2094 | 8.4852 | 109.6823 | 17.9858
1752.7388 | 0.93592 | 1978.1205 | 171.8376 | 8.6869 | 109.4469 | 17.9858
1793.5002 | 0.93387 | 1973.8658 | 175.4482 | 8.8886 | 109.2115 | 17.9858
1834.2615 | 0.93182 | 1969.6111 | 179.0413 | 9.0902 | 108.9761 | 17.9858
1875.0229 | 0.92977 | 1965.3564 | 182.6168 | 9.2918 | 108.7407 | 17.9858
1915.7843 | 0.92771 | 1961.1016 | 186.1749 | 9.4934 | 108.5053 | 17.9858
1956.5456 | 0.92566 | 1956.8469 | 189.7154 | 9.695 | 108.2699 | 17.9858
1997.307 | 0.92361 | 1952.5922 | 193.2384 | 9.8965 | 108.0345 | 17.9857
2038.0684 | 0.92156 | 1948.3375 | 196.7438 | 10.098 | 107.7991 | 17.9857
2078.8297 | 0.9195 | 1944.0828 | 200.2318 | 10.2995 | 107.5637 | 17.9857
2119.5911 | 0.91745 | 1939.8281 | 203.7022 | 10.501 | 107.3283 | 17.9856
2160.3525 | 0.9154 | 1935.5734 | 207.155 | 10.7025 | 107.0929 | 17.9856
2201.1138 | 0.91335 | 1931.3187 | 210.5904 | 10.904 | 106.8574 | 17.9855
2241.8752 | 0.91129 | 1927.064 | 214.0082 | 11.1054 | 106.622 | 17.9855
2282.6366 | 0.90924 | 1922.8093 | 217.4085 | 11.3068 | 106.3866 | 17.9854
2323.398 | 0.90719 | 1918.5545 | 220.7913 | 11.5082 | 106.1512 | 17.9854
2364.1593 | 0.90514 | 1914.2998 | 224.1565 | 11.7096 | 105.9158 | 17.9853
2404.9207 | 0.90308 | 1910.0451 | 227.5042 | 11.9109 | 105.6804 | 17.9853
2445.6821 | 0.90103 | 1905.7904 | 230.8344 | 12.1123 | 105.445 | 17.9852
2486.4434 | 0.89898 | 1901.5357 | 234.1471 | 12.3136 | 105.2096 | 17.9852
2527.2048 | 0.89693 | 1897.281 | 237.4422 | 12.5149 | 104.9742 | 17.9851
2567.9662 | 0.89487 | 1893.0263 | 240.7198 | 12.7161 | 104.7388 | 17.9851
2608.7275 | 0.89282 | 1888.7716 | 243.9799 | 12.9174 | 104.5034 | 17.985
2649.4889 | 0.89077 | 1884.5169 | 247.2224 | 13.1186 | 104.268 | 17.985
2690.2503 | 0.88872 | 1880.2622 | 250.4474 | 13.3198 | 104.0326 | 17.9849
2731.0116 | 0.88666 | 1876.0074 | 253.6549 | 13.521 | 103.7971 | 17.9849
2771.773 | 0.88461 | 1871.7527 | 256.8449 | 13.7222 | 103.5617 | 17.9849
2812.5344 | 0.88256 | 1867.498 | 260.0173 | 13.9233 | 103.3263 | 17.9849
2853.2957 | 0.88051 | 1863.2433 | 263.1723 | 14.1244 | 103.0909 | 17.9848
2894.0571 | 0.87845 | 1858.9886 | 266.3096 | 14.3255 | 102.8555 | 17.9848
2934.8185 | 0.8764 | 1854.7339 | 269.4295 | 14.5266 | 102.6201 | 17.9848
2975.5798 | 0.87435 | 1850.4792 | 272.5318 | 14.7276 | 102.3847 | 17.9848
3016.3412 | 0.8723 | 1846.2245 | 275.6166 | 14.9287 | 102.1493 | 17.9848
3057.1026 | 0.87024 | 1841.9698 | 278.6839 | 15.1297 | 101.9139 | 17.9848
3097.8639 | 0.86819 | 1837.7151 | 281.7337 | 15.3306 | 101.6785 | 17.9848
3138.6253 | 0.86614 | 1833.4603 | 284.7659 | 15.5316 | 101.4431 | 17.9848
3179.3867 | 0.86409 | 1829.2056 | 287.7806 | 15.7325 | 101.2077 | 17.9849
3220.148 | 0.86203 | 1824.9509 | 290.7777 | 15.9335 | 100.9723 | 17.9849
3260.9094 | 0.85998 | 1820.6962 | 293.7574 | 16.1343 | 100.7368 | 17.9849
3301.6708 | 0.85793 | 1816.4415 | 296.7195 | 16.3352 | 100.5014 | 17.985
3342.4321 | 0.85588 | 1812.1868 | 299.6641 | 16.536 | 100.266 | 17.985
3383.1935 | 0.85382 | 1807.9321 | 302.5911 | 16.7369 | 100.0306 | 17.985
3423.9549 | 0.85177 | 1803.6774 | 305.5007 | 16.9377 | 99.7952 | 17.9851
3464.7162 | 0.84972 | 1799.4227 | 308.3927 | 17.1384 | 99.5598 | 17.9851
3505.4776 | 0.84767 | 1795.168 | 311.2671 | 17.3392 | 99.3244 | 17.9852
3546.239 | 0.84561 | 1790.9132 | 314.1241 | 17.5399 | 99.089 | 17.9852
3587.0003 | 0.84356 | 1786.6585 | 316.9635 | 17.7406 | 98.8536 | 17.9853
3627.7617 | 0.84151 | 1782.4038 | 319.7854 | 17.9412 | 98.6182 | 17.9854
3668.5231 | 0.83946 | 1778.1491 | 322.5898 | 18.1419 | 98.3828 | 17.9854
3709.2844 | 0.8374 | 1773.8944 | 325.3766 | 18.3425 | 98.1474 | 17.9855
3750.0458 | 0.83535 | 1769.6397 | 328.1459 | 18.5431 | 97.912 | 17.9855
3790.8072 | 0.8333 | 1765.385 | 330.8977 | 18.7437 | 97.6765 | 17.9856
3831.5686 | 0.83125 | 1761.1303 | 333.632 | 18.9442 | 97.4411 | 17.9857
3872.3299 | 0.8292 | 1756.8756 | 336.3487 | 19.1447 | 97.2057 | 17.9857
3913.0913 | 0.82714 | 1752.6209 | 339.0479 | 19.3452 | 96.9703 | 17.9858
3953.8527 | 0.82509 | 1748.3661 | 341.7296 | 19.5457 | 96.7349 | 17.9858
3994.614 | 0.82304 | 1744.1114 | 344.3937 | 19.7461 | 96.4995 | 17.9859
4035.3754 | 0.82099 | 1739.8567 | 347.0403 | 19.9465 | 96.2641 | 17.9859
4076.1368 | 0.81893 | 1735.602 | 349.6694 | 20.1469 | 96.0287 | 17.986
4116.8981 | 0.81688 | 1731.3473 | 352.281 | 20.3472 | 95.7933 | 17.986
4157.6595 | 0.81483 | 1727.0926 | 354.875 | 20.5475 | 95.5579 | 17.986
4198.4209 | 0.81278 | 1722.8379 | 357.4516 | 20.7478 | 95.3225 | 17.9861
4239.1822 | 0.81072 | 1718.5832 | 360.0105 | 20.9481 | 95.0871 | 17.9861
4279.9436 | 0.80867 | 1714.3285 | 362.552 | 21.1483 | 94.8516 | 17.9861
4320.705 | 0.80662 | 1710.0738 | 365.0759 | 21.3485 | 94.6162 | 17.9861
4361.4663 | 0.80457 | 1705.819 | 367.5823 | 21.5487 | 94.3808 | 17.9861
4402.2277 | 0.80251 | 1701.5643 | 370.0712 | 21.7489 | 94.1454 | 17.9862
4442.9891 | 0.80046 | 1697.3096 | 372.5425 | 21.949 | 93.91 | 17.9861
4483.7504 | 0.79841 | 1693.0549 | 374.9964 | 22.1491 | 93.6746 | 17.9861
4524.5118 | 0.79636 | 1688.8002 | 377.4327 | 22.3492 | 93.4392 | 17.9861
4565.2732 | 0.7943 | 1684.5455 | 379.8514 | 22.5492 | 93.2038 | 17.9861
4606.0345 | 0.79225 | 1680.2908 | 382.2527 | 22.7492 | 92.9684 | 17.9861
4646.7959 | 0.7902 | 1676.0361 | 384.6364 | 22.9492 | 92.733 | 17.986
4687.5573 | 0.78815 | 1671.7814 | 387.0026 | 23.1491 | 92.4976 | 17.986
4728.3186 | 0.78609 | 1667.5267 | 389.3512 | 23.349 | 92.2622 | 17.9859
4769.08 | 0.78404 | 1663.2719 | 391.6823 | 23.5489 | 92.0268 | 17.9859
4809.8414 | 0.78199 | 1659.0172 | 393.996 | 23.7488 | 91.7913 | 17.9858
4850.6027 | 0.77994 | 1654.7625 | 396.292 | 23.9486 | 91.5559 | 17.9857
4891.3641 | 0.77788 | 1650.5078 | 398.5706 | 24.1484 | 91.3205 | 17.9856
4932.1255 | 0.77583 | 1646.2531 | 400.8316 | 24.3481 | 91.0851 | 17.9855
4972.8868 | 0.77378 | 1641.9984 | 403.0751 | 24.5478 | 90.8497 | 17.9854
5013.6482 | 0.77173 | 1637.7437 | 405.3011 | 24.7475 | 90.6143 | 17.9853
5054.4096 | 0.76967 | 1633.489 | 407.5095 | 24.9472 | 90.3789 | 17.9852
5095.1709 | 0.76762 | 1629.2343 | 409.7004 | 25.1468 | 90.1435 | 17.9851
5135.9323 | 0.76557 | 1624.9796 | 411.8738 | 25.3464 | 89.9081 | 17.985
5176.6937 | 0.76352 | 1620.7248 | 414.0296 | 25.546 | 89.6727 | 17.9848
5217.455 | 0.76146 | 1616.4701 | 416.168 | 25.7455 | 89.4373 | 17.9847
5258.2164 | 0.75941 | 1612.2154 | 418.2888 | 25.945 | 89.2019 | 17.9845
5298.9778 | 0.75736 | 1607.9607 | 420.3921 | 26.1444 | 88.9665 | 17.9844
5339.7392 | 0.75531 | 1603.706 | 422.4778 | 26.3438 | 88.731 | 17.9842
5380.5005 | 0.75325 | 1599.4513 | 424.546 | 26.5432 | 88.4956 | 17.9841
5421.2619 | 0.7512 | 1595.1966 | 426.5967 | 26.7426 | 88.2602 | 17.9839
5462.0233 | 0.74915 | 1590.9419 | 428.6299 | 26.9419 | 88.0248 | 17.9837
5502.7846 | 0.7471 | 1586.6872 | 430.6455 | 27.1412 | 87.7894 | 17.9835
5543.546 | 0.74504 | 1582.4325 | 432.6436 | 27.3404 | 87.554 | 17.9834
5584.3074 | 0.74299 | 1578.1777 | 434.6242 | 27.5396 | 87.3186 | 17.9832
5625.0687 | 0.74094 | 1573.923 | 436.5873 | 27.7388 | 87.0832 | 17.983
5665.8301 | 0.73889 | 1569.6683 | 438.5328 | 27.9379 | 86.8478 | 17.9828
5706.5915 | 0.73683 | 1565.4136 | 440.4608 | 28.137 | 86.6124 | 17.9826
5747.3528 | 0.73478 | 1561.1589 | 442.3713 | 28.3361 | 86.377 | 17.9824
5788.1142 | 0.73273 | 1556.9042 | 444.2642 | 28.5351 | 86.1416 | 17.9822
5828.8756 | 0.73068 | 1552.6495 | 446.1396 | 28.7341 | 85.9062 | 17.982
5869.6369 | 0.72862 | 1548.3948 | 447.9975 | 28.933 | 85.6707 | 17.9818
5910.3983 | 0.72657 | 1544.1401 | 449.8379 | 29.1319 | 85.4353 | 17.9816
5951.1597 | 0.72452 | 1539.8854 | 451.6607 | 29.3308 | 85.1999 | 17.9814
5991.921 | 0.72247 | 1535.6306 | 453.466 | 29.5296 | 84.9645 | 17.9811
6032.6824 | 0.72041 | 1531.3759 | 455.2538 | 29.7284 | 84.7291 | 17.9809
6073.4438 | 0.71836 | 1527.1212 | 457.0241 | 29.9272 | 84.4937 | 17.9807
6114.2051 | 0.71631 | 1522.8665 | 458.7768 | 30.1259 | 84.2583 | 17.9805
6154.9665 | 0.71426 | 1518.6118 | 460.512 | 30.3245 | 84.0229 | 17.9803
6195.7279 | 0.7122 | 1514.3571 | 462.2297 | 30.5232 | 83.7875 | 17.9801
6236.4892 | 0.71015 | 1510.1024 | 463.9298 | 30.7217 | 83.5521 | 17.9799
6277.2506 | 0.7081 | 1505.8477 | 465.6125 | 30.9203 | 83.3167 | 17.9797
6318.012 | 0.70605 | 1501.593 | 467.2776 | 31.1188 | 83.0813 | 17.9795
6358.7733 | 0.70399 | 1497.3382 | 468.9251 | 31.3172 | 82.8459 | 17.9793
6399.5347 | 0.70194 | 1493.0835 | 470.5552 | 31.5157 | 82.6104 | 17.9791
6440.2961 | 0.69989 | 1488.8288 | 472.1677 | 31.714 | 82.375 | 17.9789
6481.0574 | 0.69784 | 1484.5741 | 473.7626 | 31.9124 | 82.1396 | 17.9787
6521.8188 | 0.69579 | 1480.3194 | 475.3401 | 32.1106 | 81.9042 | 17.9785
6562.5802 | 0.69373 | 1476.0647 | 476.9 | 32.3089 | 81.6688 | 17.9783
6603.3415 | 0.69168 | 1471.81 | 478.4424 | 32.5071 | 81.4334 | 17.9781
6644.1029 | 0.68963 | 1467.5553 | 479.9673 | 32.7052 | 81.198 | 17.9779
6684.8643 | 0.68758 | 1463.3006 | 481.4747 | 32.9033 | 80.9626 | 17.9777
6725.6256 | 0.68552 | 1459.0459 | 482.9645 | 33.1014 | 80.7272 | 17.9775
6766.387 | 0.68347 | 1454.7911 | 484.4368 | 33.2994 | 80.4918 | 17.9773
6807.1484 | 0.68142 | 1450.5364 | 485.8915 | 33.4974 | 80.2564 | 17.9771
6847.9098 | 0.67937 | 1446.2817 | 487.3288 | 33.6953 | 80.021 | 17.977
6888.6711 | 0.67731 | 1442.027 | 488.7485 | 33.8932 | 79.7856 | 17.9768
6929.4325 | 0.67526 | 1437.7723 | 490.1507 | 34.091 | 79.5501 | 17.9766
6970.1939 | 0.67321 | 1433.5176 | 491.5353 | 34.2888 | 79.3147 | 17.9764
7010.9552 | 0.67116 | 1429.2629 | 492.9024 | 34.4865 | 79.0793 | 17.9763
7051.7166 | 0.6691 | 1425.0082 | 494.2521 | 34.6842 | 78.8439 | 17.9761
7092.478 | 0.66705 | 1420.7535 | 495.5841 | 34.8818 | 78.6085 | 17.9759
7133.2393 | 0.665 | 1416.4988 | 496.8987 | 35.0794 | 78.3731 | 17.9758
7174.0007 | 0.66295 | 1412.244 | 498.1957 | 35.2769 | 78.1377 | 17.9756
7214.7621 | 0.66089 | 1407.9893 | 499.4752 | 35.4744 | 77.9023 | 17.9754
7255.5234 | 0.65884 | 1403.7346 | 500.7371 | 35.6718 | 77.6669 | 17.9753
7296.2848 | 0.65679 | 1399.4799 | 501.9816 | 35.8692 | 77.4315 | 17.9751
7337.0462 | 0.65474 | 1395.2252 | 503.2085 | 36.0665 | 77.1961 | 17.975
7377.8075 | 0.65268 | 1390.9705 | 504.4179 | 36.2637 | 76.9607 | 17.9748
7418.5689 | 0.65063 | 1386.7158 | 505.6097 | 36.4609 | 76.7253 | 17.9747
7459.3303 | 0.64858 | 1382.4611 | 506.7841 | 36.6581 | 76.4898 | 17.9745
7500.0916 | 0.64653 | 1378.2064 | 507.9409 | 36.8552 | 76.2544 | 17.9743
7540.853 | 0.64447 | 1373.9517 | 509.0801 | 37.0523 | 76.019 | 17.9742
7581.6144 | 0.64242 | 1369.6969 | 510.2019 | 37.2493 | 75.7836 | 17.974
7622.3757 | 0.64037 | 1365.4422 | 511.3061 | 37.4462 | 75.5482 | 17.9739
7663.1371 | 0.63832 | 1361.1875 | 512.3928 | 37.6431 | 75.3128 | 17.9737
7703.8985 | 0.63626 | 1356.9328 | 513.462 | 37.8399 | 75.0774 | 17.9736
7744.6598 | 0.63421 | 1352.6781 | 514.5136 | 38.0367 | 74.842 | 17.9734
7785.4212 | 0.63216 | 1348.4234 | 515.5477 | 38.2334 | 74.6066 | 17.9732
7826.1826 | 0.63011 | 1344.1687 | 516.5643 | 38.43 | 74.3712 | 17.9731
7866.9439 | 0.62805 | 1339.914 | 517.5633 | 38.6266 | 74.1358 | 17.9729
7907.7053 | 0.626 | 1335.6593 | 518.5449 | 38.8231 | 73.9004 | 17.9728
7948.4667 | 0.62395 | 1331.4046 | 519.5089 | 39.0196 | 73.6649 | 17.9726
7989.228 | 0.6219 | 1327.1498 | 520.4553 | 39.216 | 73.4295 | 17.9724
8029.9894 | 0.61984 | 1322.8951 | 521.3843 | 39.4124 | 73.1941 | 17.9722
8070.7508 | 0.61779 | 1318.6404 | 522.2957 | 39.6087 | 72.9587 | 17.9721
8111.5121 | 0.61574 | 1314.3857 | 523.1896 | 39.8049 | 72.7233 | 17.9719
8152.2735 | 0.61369 | 1310.131 | 524.066 | 40.001 | 72.4879 | 17.9717
8193.0349 | 0.61163 | 1305.8763 | 524.9248 | 40.1971 | 72.2525 | 17.9715
8233.7963 | 0.60958 | 1301.6216 | 525.7661 | 40.3932 | 72.0171 | 17.9713
8274.5576 | 0.60753 | 1297.3669 | 526.5899 | 40.5891 | 71.7817 | 17.9711
8315.319 | 0.60548 | 1293.1122 | 527.3962 | 40.785 | 71.5463 | 17.9709
8356.0804 | 0.60342 | 1288.8575 | 528.1849 | 40.9809 | 71.3109 | 17.9707
8396.8417 | 0.60137 | 1284.6027 | 528.9561 | 41.1766 | 71.0755 | 17.9705
8437.6031 | 0.59932 | 1280.348 | 529.7098 | 41.3723 | 70.8401 | 17.9703
8478.3645 | 0.59727 | 1276.0933 | 530.4459 | 41.568 | 70.6046 | 17.9701
8519.1258 | 0.59521 | 1271.8386 | 531.1645 | 41.7635 | 70.3692 | 17.9698
8559.8872 | 0.59316 | 1267.5839 | 531.8656 | 41.959 | 70.1338 | 17.9696
8600.6486 | 0.59111 | 1263.3292 | 532.5492 | 42.1544 | 69.8984 | 17.9694
8641.4099 | 0.58906 | 1259.0745 | 533.2152 | 42.3498 | 69.663 | 17.9691
8682.1713 | 0.587 | 1254.8198 | 533.8637 | 42.5451 | 69.4276 | 17.9689
8722.9327 | 0.58495 | 1250.5651 | 534.4947 | 42.7403 | 69.1922 | 17.9686
8763.694 | 0.5829 | 1246.3104 | 535.1082 | 42.9354 | 68.9568 | 17.9684
8804.4554 | 0.58085 | 1242.0556 | 535.7041 | 43.1304 | 68.7214 | 17.9681
8845.2168 | 0.57879 | 1237.8009 | 536.2825 | 43.3254 | 68.486 | 17.9678
8885.9781 | 0.57674 | 1233.5462 | 536.8434 | 43.5203 | 68.2506 | 17.9675
8926.7395 | 0.57469 | 1229.2915 | 537.3867 | 43.7152 | 68.0152 | 17.9673
8967.5009 | 0.57264 | 1225.0368 | 537.9125 | 43.9099 | 67.7798 | 17.967
9008.2622 | 0.57058 | 1220.7821 | 538.4208 | 44.1046 | 67.5443 | 17.9667
9049.0236 | 0.56853 | 1216.5274 | 538.9116 | 44.2992 | 67.3089 | 17.9664
9089.785 | 0.56648 | 1212.2727 | 539.3848 | 44.4937 | 67.0735 | 17.9661
9130.5463 | 0.56443 | 1208.018 | 539.8405 | 44.6881 | 66.8381 | 17.9657
9171.3077 | 0.56237 | 1203.7633 | 540.2787 | 44.8825 | 66.6027 | 17.9654
9212.0691 | 0.56032 | 1199.5085 | 540.6994 | 45.0767 | 66.3673 | 17.9651
9252.8304 | 0.55827 | 1195.2538 | 541.1025 | 45.2709 | 66.1319 | 17.9648
9293.5918 | 0.55622 | 1190.9991 | 541.4881 | 45.465 | 65.8965 | 17.9644
9334.3532 | 0.55417 | 1186.7444 | 541.8562 | 45.659 | 65.6611 | 17.9641
9375.1145 | 0.55211 | 1182.4897 | 542.2067 | 45.853 | 65.4257 | 17.9637
9415.8759 | 0.55006 | 1178.235 | 542.5397 | 46.0468 | 65.1903 | 17.9634
9456.6373 | 0.54801 | 1173.9803 | 542.8552 | 46.2406 | 64.9549 | 17.963
9497.3986 | 0.54596 | 1169.7256 | 543.1532 | 46.4342 | 64.7195 | 17.9627
9538.16 | 0.5439 | 1165.4709 | 543.4336 | 46.6278 | 64.484 | 17.9623
9578.9214 | 0.54185 | 1161.2162 | 543.6965 | 46.8213 | 64.2486 | 17.9619
9619.6827 | 0.5398 | 1156.9614 | 543.9419 | 47.0147 | 64.0132 | 17.9615
9660.4441 | 0.53775 | 1152.7067 | 544.1698 | 47.208 | 63.7778 | 17.9612
9701.2055 | 0.53569 | 1148.452 | 544.3801 | 47.4012 | 63.5424 | 17.9608
9741.9669 | 0.53364 | 1144.1973 | 544.5729 | 47.5943 | 63.307 | 17.9604
9782.7282 | 0.53159 | 1139.9426 | 544.7482 | 47.7873 | 63.0716 | 17.96
9823.4896 | 0.52954 | 1135.6879 | 544.9059 | 47.9803 | 62.8362 | 17.9596
9864.251 | 0.52748 | 1131.4332 | 545.0461 | 48.1731 | 62.6008 | 17.9592
9905.0123 | 0.52543 | 1127.1785 | 545.1688 | 48.3658 | 62.3654 | 17.9588
9945.7737 | 0.52338 | 1122.9238 | 545.274 | 48.5584 | 62.13 | 17.9584
9986.5351 | 0.52133 | 1118.6691 | 545.3616 | 48.7509 | 61.8946 | 17.958
10027.2964 | 0.51927 | 1114.4143 | 545.4317 | 48.9434 | 61.6592 | 17.9575
10068.0578 | 0.51722 | 1110.1596 | 545.4843 | 49.1357 | 61.4237 | 17.9571
10108.8192 | 0.51517 | 1105.9049 | 545.5194 | 49.3279 | 61.1883 | 17.9567
10149.5805 | 0.51312 | 1101.6502 | 545.5369 | 49.52 | 60.9529 | 17.9563
10190.3419 | 0.51106 | 1097.3955 | 545.5369 | 49.712 | 60.7175 | 17.9559
10231.1033 | 0.50901 | 1093.1408 | 545.5194 | 49.9039 | 60.4821 | 17.9555
10271.8646 | 0.50696 | 1088.8861 | 545.4843 | 50.0956 | 60.2467 | 17.955
10312.626 | 0.50491 | 1084.6314 | 545.4317 | 50.2873 | 60.0113 | 17.9546
10353.3874 | 0.50285 | 1080.3767 | 545.3616 | 50.4788 | 59.7759 | 17.9542
10394.1487 | 0.5008 | 1076.122 | 545.274 | 50.6703 | 59.5405 | 17.9538
10434.9101 | 0.49875 | 1071.8672 | 545.1688 | 50.8616 | 59.3051 | 17.9533
10475.6715 | 0.4967 | 1067.6125 | 545.0461 | 51.0528 | 59.0697 | 17.9529
10516.4328 | 0.49464 | 1063.3578 | 544.9059 | 51.2439 | 58.8343 | 17.9525
10557.1942 | 0.49259 | 1059.1031 | 544.7482 | 51.4349 | 58.5989 | 17.9521
10597.9556 | 0.49054 | 1054.8484 | 544.5729 | 51.6257 | 58.3634 | 17.9516
10638.7169 | 0.48849 | 1050.5937 | 544.3801 | 51.8164 | 58.128 | 17.9512
10679.4783 | 0.48643 | 1046.339 | 544.1698 | 52.007 | 57.8926 | 17.9508
10720.2397 | 0.48438 | 1042.0843 | 543.9419 | 52.1975 | 57.6572 | 17.9504
10761.001 | 0.48233 | 1037.8296 | 543.6965 | 52.3878 | 57.4218 | 17.9499
10801.7624 | 0.48028 | 1033.5749 | 543.4336 | 52.5781 | 57.1864 | 17.9495
10842.5238 | 0.47822 | 1029.3201 | 543.1532 | 52.7681 | 56.951 | 17.9491
10883.2851 | 0.47617 | 1025.0654 | 542.8552 | 52.9581 | 56.7156 | 17.9487
10924.0465 | 0.47412 | 1020.8107 | 542.5397 | 53.1479 | 56.4802 | 17.9482
10964.8079 | 0.47207 | 1016.556 | 542.2067 | 53.3376 | 56.2448 | 17.9478
11005.5692 | 0.47001 | 1012.3013 | 541.8562 | 53.5272 | 56.0094 | 17.9474
11046.3306 | 0.46796 | 1008.0466 | 541.4881 | 53.7166 | 55.774 | 17.947
11087.092 | 0.46591 | 1003.7919 | 541.1025 | 53.9058 | 55.5385 | 17.9466
11127.8533 | 0.46386 | 999.5372 | 540.6994 | 54.095 | 55.3031 | 17.9462
11168.6147 | 0.4618 | 995.2825 | 540.2787 | 54.284 | 55.0677 | 17.9457
11209.3761 | 0.45975 | 991.0278 | 539.8405 | 54.4728 | 54.8323 | 17.9453
11250.1375 | 0.4577 | 986.773 | 539.3848 | 54.6615 | 54.5969 | 17.9449
11290.8988 | 0.45565 | 982.5183 | 538.9116 | 54.85 | 54.3615 | 17.9445
11331.6602 | 0.45359 | 978.2636 | 538.4208 | 55.0384 | 54.1261 | 17.9441
11372.4216 | 0.45154 | 974.0089 | 537.9125 | 55.2267 | 53.8907 | 17.9437
11413.1829 | 0.44949 | 969.7542 | 537.3867 | 55.4147 | 53.6553 | 17.9433
11453.9443 | 0.44744 | 965.4995 | 536.8434 | 55.6027 | 53.4199 | 17.9429
11494.7057 | 0.44538 | 961.2448 | 536.2825 | 55.7904 | 53.1845 | 17.9425
11535.467 | 0.44333 | 956.9901 | 535.7041 | 55.978 | 52.9491 | 17.9421
11576.2284 | 0.44128 | 952.7354 | 535.1082 | 56.1655 | 52.7137 | 17.9417
11616.9898 | 0.43923 | 948.4807 | 534.4947 | 56.3527 | 52.4782 | 17.9413
11657.7511 | 0.43717 | 944.2259 | 533.8637 | 56.5398 | 52.2428 | 17.9409
11698.5125 | 0.43512 | 939.9712 | 533.2152 | 56.7268 | 52.0074 | 17.9405
11739.2739 | 0.43307 | 935.7165 | 532.5492 | 56.9135 | 51.772 | 17.9401
11780.0352 | 0.43102 | 931.4618 | 531.8656 | 57.1001 | 51.5366 | 17.9397
11820.7966 | 0.42896 | 927.2071 | 531.1645 | 57.2865 | 51.3012 | 17.9393
11861.558 | 0.42691 | 922.9524 | 530.4459 | 57.4727 | 51.0658 | 17.9389
11902.3193 | 0.42486 | 918.6977 | 529.7098 | 57.6588 | 50.8304 | 17.9385
11943.0807 | 0.42281 | 914.443 | 528.9561 | 57.8446 | 50.595 | 17.9381
11983.8421 | 0.42075 | 910.1883 | 528.1849 | 58.0303 | 50.3596 | 17.9377
12024.6034 | 0.4187 | 905.9336 | 527.3962 | 58.2158 | 50.1242 | 17.9373
12065.3648 | 0.41665 | 901.6788 | 526.5899 | 58.401 | 49.8888 | 17.9369
12106.1262 | 0.4146 | 897.4241 | 525.7661 | 58.5861 | 49.6534 | 17.9366
12146.8875 | 0.41255 | 893.1694 | 524.9248 | 58.771 | 49.4179 | 17.9362
12187.6489 | 0.41049 | 888.9147 | 524.066 | 58.9557 | 49.1825 | 17.9358
12228.4103 | 0.40844 | 884.66 | 523.1896 | 59.1402 | 48.9471 | 17.9354
12269.1716 | 0.40639 | 880.4053 | 522.2957 | 59.3245 | 48.7117 | 17.935
12309.933 | 0.40434 | 876.1506 | 521.3843 | 59.5085 | 48.4763 | 17.9346
12350.6944 | 0.40228 | 871.8959 | 520.4553 | 59.6924 | 48.2409 | 17.9342
12391.4557 | 0.40023 | 867.6412 | 519.5089 | 59.876 | 48.0055 | 17.9338
12432.2171 | 0.39818 | 863.3865 | 518.5449 | 60.0594 | 47.7701 | 17.9334
12472.9785 | 0.39613 | 859.1317 | 517.5633 | 60.2426 | 47.5347 | 17.933
12513.7398 | 0.39407 | 854.877 | 516.5643 | 60.4256 | 47.2993 | 17.9326
12554.5012 | 0.39202 | 850.6223 | 515.5477 | 60.6083 | 47.0639 | 17.9322
12595.2626 | 0.38997 | 846.3676 | 514.5136 | 60.7908 | 46.8285 | 17.9318
12636.0239 | 0.38792 | 842.1129 | 513.462 | 60.9731 | 46.5931 | 17.9314
12676.7853 | 0.38586 | 837.8582 | 512.3928 | 61.1551 | 46.3576 | 17.931
12717.5467 | 0.38381 | 833.6035 | 511.3061 | 61.3368 | 46.1222 | 17.9306
12758.3081 | 0.38176 | 829.3488 | 510.2019 | 61.5184 | 45.8868 | 17.9302
12799.0694 | 0.37971 | 825.0941 | 509.0801 | 61.6996 | 45.6514 | 17.9298
12839.8308 | 0.37765 | 820.8393 | 507.9409 | 61.8807 | 45.416 | 17.9294
12880.5922 | 0.3756 | 816.5846 | 506.7841 | 62.0614 | 45.1806 | 17.929
12921.3535 | 0.37355 | 812.3299 | 505.6097 | 62.2419 | 44.9452 | 17.9286
12962.1149 | 0.3715 | 808.0752 | 504.4179 | 62.4221 | 44.7098 | 17.9282
13002.8763 | 0.36944 | 803.8205 | 503.2085 | 62.6021 | 44.4744 | 17.9277
13043.6376 | 0.36739 | 799.5658 | 501.9816 | 62.7818 | 44.239 | 17.9273
13084.399 | 0.36534 | 795.3111 | 500.7371 | 62.9612 | 44.0036 | 17.9269
13125.1604 | 0.36329 | 791.0564 | 499.4752 | 63.1403 | 43.7682 | 17.9265
13165.9217 | 0.36123 | 786.8017 | 498.1957 | 63.3191 | 43.5328 | 17.9261
13206.6831 | 0.35918 | 782.547 | 496.8987 | 63.4976 | 43.2973 | 17.9257
13247.4445 | 0.35713 | 778.2922 | 495.5841 | 63.6758 | 43.0619 | 17.9253
13288.2058 | 0.35508 | 774.0375 | 494.2521 | 63.8538 | 42.8265 | 17.9249
13328.9672 | 0.35302 | 769.7828 | 492.9024 | 64.0314 | 42.5911 | 17.9245
13369.7286 | 0.35097 | 765.5281 | 491.5353 | 64.2087 | 42.3557 | 17.9241
13410.4899 | 0.34892 | 761.2734 | 490.1507 | 64.3856 | 42.1203 | 17.9236
13451.2513 | 0.34687 | 757.0187 | 488.7485 | 64.5623 | 41.8849 | 17.9232
13492.0127 | 0.34481 | 752.764 | 487.3288 | 64.7386 | 41.6495 | 17.9228
13532.774 | 0.34276 | 748.5093 | 485.8915 | 64.9146 | 41.4141 | 17.9224
13573.5354 | 0.34071 | 744.2546 | 484.4368 | 65.0902 | 41.1787 | 17.922
13614.2968 | 0.33866 | 739.9999 | 482.9645 | 65.2655 | 40.9433 | 17.9216
13655.0581 | 0.3366 | 735.7451 | 481.4747 | 65.4404 | 40.7079 | 17.9212
13695.8195 | 0.33455 | 731.4904 | 479.9673 | 65.615 | 40.4725 | 17.9208
13736.5809 | 0.3325 | 727.2357 | 478.4424 | 65.7892 | 40.237 | 17.9204
13777.3422 | 0.33045 | 722.981 | 476.9 | 65.963 | 40.0016 | 17.92
13818.1036 | 0.32839 | 718.7263 | 475.3401 | 66.1365 | 39.7662 | 17.9196
13858.865 | 0.32634 | 714.4716 | 473.7626 | 66.3095 | 39.5308 | 17.9192
13899.6263 | 0.32429 | 710.2169 | 472.1677 | 66.4822 | 39.2954 | 17.9188
13940.3877 | 0.32224 | 705.9622 | 470.5552 | 66.6544 | 39.06 | 17.9184
13981.1491 | 0.32018 | 701.7075 | 468.9251 | 66.8263 | 38.8246 | 17.918
14021.9104 | 0.31813 | 697.4528 | 467.2776 | 66.9977 | 38.5892 | 17.9177
14062.6718 | 0.31608 | 693.198 | 465.6125 | 67.1687 | 38.3538 | 17.9173
14103.4332 | 0.31403 | 688.9433 | 463.9298 | 67.3393 | 38.1184 | 17.9169
14144.1945 | 0.31197 | 684.6886 | 462.2297 | 67.5095 | 37.883 | 17.9165
14184.9559 | 0.30992 | 680.4339 | 460.512 | 67.6792 | 37.6476 | 17.9161
14225.7173 | 0.30787 | 676.1792 | 458.7768 | 67.8484 | 37.4121 | 17.9158
14266.4787 | 0.30582 | 671.9245 | 457.0241 | 68.0172 | 37.1767 | 17.9154
14307.24 | 0.30376 | 667.6698 | 455.2538 | 68.1855 | 36.9413 | 17.915
14348.0014 | 0.30171 | 663.4151 | 453.466 | 68.3533 | 36.7059 | 17.9147
14388.7628 | 0.29966 | 659.1604 | 451.6607 | 68.5206 | 36.4705 | 17.9143
14429.5241 | 0.29761 | 654.9057 | 449.8379 | 68.6874 | 36.2351 | 17.9139
14470.2855 | 0.29555 | 650.6509 | 447.9975 | 68.8537 | 35.9997 | 17.9136
14511.0469 | 0.2935 | 646.3962 | 446.1396 | 69.0195 | 35.7643 | 17.9132
14551.8082 | 0.29145 | 642.1415 | 444.2642 | 69.1848 | 35.5289 | 17.9129
14592.5696 | 0.2894 | 637.8868 | 442.3713 | 69.3495 | 35.2935 | 17.9125
14633.331 | 0.28734 | 633.6321 | 440.4608 | 69.5136 | 35.0581 | 17.9122
14674.0923 | 0.28529 | 629.3774 | 438.5328 | 69.6772 | 34.8227 | 17.9118
14714.8537 | 0.28324 | 625.1227 | 436.5873 | 69.8403 | 34.5873 | 17.9115
14755.6151 | 0.28119 | 620.868 | 434.6242 | 70.0027 | 34.3518 | 17.9111
14796.3764 | 0.27913 | 616.6133 | 432.6436 | 70.1645 | 34.1164 | 17.9108
14837.1378 | 0.27708 | 612.3586 | 430.6455 | 70.3257 | 33.881 | 17.9104
14877.8992 | 0.27503 | 608.1038 | 428.6299 | 70.4863 | 33.6456 | 17.9101
14918.6605 | 0.27298 | 603.8491 | 426.5967 | 70.6462 | 33.4102 | 17.9097
14959.4219 | 0.27093 | 599.5944 | 424.546 | 70.8055 | 33.1748 | 17.9094
15000.1833 | 0.26887 | 595.3397 | 422.4778 | 70.9642 | 32.9394 | 17.909
15040.9446 | 0.26682 | 591.085 | 420.3921 | 71.1221 | 32.704 | 17.9087
15081.706 | 0.26477 | 586.8303 | 418.2888 | 71.2793 | 32.4686 | 17.9083
15122.4674 | 0.26272 | 582.5756 | 416.168 | 71.4359 | 32.2332 | 17.9079
15163.2287 | 0.26066 | 578.3209 | 414.0296 | 71.5917 | 31.9978 | 17.9076
15203.9901 | 0.25861 | 574.0662 | 411.8738 | 71.7467 | 31.7624 | 17.9072
15244.7515 | 0.25656 | 569.8115 | 409.7004 | 71.901 | 31.527 | 17.9068
15285.5128 | 0.25451 | 565.5567 | 407.5095 | 72.0546 | 31.2915 | 17.9065
15326.2742 | 0.25245 | 561.302 | 405.3011 | 72.2073 | 31.0561 | 17.9061
15367.0356 | 0.2504 | 557.0473 | 403.0751 | 72.3592 | 30.8207 | 17.9057
15407.7969 | 0.24835 | 552.7926 | 400.8316 | 72.5103 | 30.5853 | 17.9053
15448.5583 | 0.2463 | 548.5379 | 398.5706 | 72.6605 | 30.3499 | 17.9049
15489.3197 | 0.24424 | 544.2832 | 396.292 | 72.8099 | 30.1145 | 17.9045
15530.081 | 0.24219 | 540.0285 | 393.996 | 72.9584 | 29.8791 | 17.9041
15570.8424 | 0.24014 | 535.7738 | 391.6823 | 73.1059 | 29.6437 | 17.9037
15611.6038 | 0.23809 | 531.5191 | 389.3512 | 73.2525 | 29.4083 | 17.9032
15652.3651 | 0.23603 | 527.2644 | 387.0026 | 73.3982 | 29.1729 | 17.9028
15693.1265 | 0.23398 | 523.0096 | 384.6364 | 73.5429 | 28.9375 | 17.9023
15733.8879 | 0.23193 | 518.7549 | 382.2527 | 73.6866 | 28.7021 | 17.9019
15774.6493 | 0.22988 | 514.5002 | 379.8514 | 73.8292 | 28.4667 | 17.9014
15815.4106 | 0.22782 | 510.2455 | 377.4327 | 73.9708 | 28.2312 | 17.9009
15856.172 | 0.22577 | 505.9908 | 374.9964 | 74.1113 | 27.9958 | 17.9004
15896.9334 | 0.22372 | 501.7361 | 372.5425 | 74.2507 | 27.7604 | 17.8999
15937.6947 | 0.22167 | 497.4814 | 370.0712 | 74.389 | 27.525 | 17.8994
15978.4561 | 0.21961 | 493.2267 | 367.5823 | 74.526 | 27.2896 | 17.8988
16019.2175 | 0.21756 | 488.972 | 365.0759 | 74.6619 | 27.0542 | 17.8983
16059.9788 | 0.21551 | 484.7173 | 362.552 | 74.7966 | 26.8188 | 17.8977
16100.7402 | 0.21346 | 480.4625 | 360.0105 | 74.93 | 26.5834 | 17.8971
16141.5016 | 0.2114 | 476.2078 | 357.4516 | 75.0621 | 26.348 | 17.8965
16182.2629 | 0.20935 | 471.9531 | 354.875 | 75.1929 | 26.1126 | 17.8959
16223.0243 | 0.2073 | 467.6984 | 352.281 | 75.3223 | 25.8772 | 17.8953
16263.7857 | 0.20525 | 463.4437 | 349.6694 | 75.4503 | 25.6418 | 17.8947
16304.547 | 0.20319 | 459.189 | 347.0403 | 75.5768 | 25.4064 | 17.894
16345.3084 | 0.20114 | 454.9343 | 344.3937 | 75.7019 | 25.1709 | 17.8934
16386.0698 | 0.19909 | 450.6796 | 341.7296 | 75.8254 | 24.9355 | 17.8927
16426.8311 | 0.19704 | 446.4249 | 339.0479 | 75.9474 | 24.7001 | 17.892
16467.5925 | 0.19498 | 442.1702 | 336.3487 | 76.0677 | 24.4647 | 17.8914
16508.3539 | 0.19293 | 437.9154 | 333.632 | 76.1864 | 24.2293 | 17.8907
16549.1152 | 0.19088 | 433.6607 | 330.8977 | 76.3034 | 23.9939 | 17.89
16589.8766 | 0.18883 | 429.406 | 328.1459 | 76.4186 | 23.7585 | 17.8892
16630.638 | 0.18677 | 425.1513 | 325.3766 | 76.532 | 23.5231 | 17.8885
16671.3993 | 0.18472 | 420.8966 | 322.5898 | 76.6435 | 23.2877 | 17.8878
16712.1607 | 0.18267 | 416.6419 | 319.7854 | 76.7531 | 23.0523 | 17.8871
16752.9221 | 0.18062 | 412.3872 | 316.9635 | 76.8607 | 22.8169 | 17.8864
16793.6834 | 0.17856 | 408.1325 | 314.1241 | 76.9662 | 22.5815 | 17.8856
16834.4448 | 0.17651 | 403.8778 | 311.2671 | 77.0696 | 22.3461 | 17.8849
16875.2062 | 0.17446 | 399.6231 | 308.3927 | 77.1709 | 22.1106 | 17.8842
16915.9675 | 0.17241 | 395.3683 | 305.5007 | 77.2699 | 21.8752 | 17.8835
16956.7289 | 0.17035 | 391.1136 | 302.5911 | 77.3666 | 21.6398 | 17.8828
16997.4903 | 0.1683 | 386.8589 | 299.6641 | 77.4608 | 21.4044 | 17.8821
17038.2516 | 0.16625 | 382.6042 | 296.7195 | 77.5526 | 21.169 | 17.8814
17079.013 | 0.1642 | 378.3495 | 293.7574 | 77.6418 | 20.9336 | 17.8808
17119.7744 | 0.16214 | 374.0948 | 290.7777 | 77.7284 | 20.6982 | 17.8801
17160.5357 | 0.16009 | 369.8401 | 287.7806 | 77.8122 | 20.4628 | 17.8795
17201.2971 | 0.15804 | 365.5854 | 284.7659 | 77.8931 | 20.2274 | 17.879
17242.0585 | 0.15599 | 361.3307 | 281.7337 | 77.9711 | 19.992 | 17.8784
17282.8199 | 0.15393 | 357.076 | 278.6839 | 78.0461 | 19.7566 | 17.8779
17323.5812 | 0.15188 | 352.8212 | 275.6166 | 78.1179 | 19.5212 | 17.8774
17364.3426 | 0.14983 | 348.5665 | 272.5318 | 78.1865 | 19.2858 | 17.877
17405.104 | 0.14778 | 344.3118 | 269.4295 | 78.2516 | 19.0503 | 17.8766
17445.8653 | 0.14572 | 340.0571 | 266.3096 | 78.3132 | 18.8149 | 17.8763
17486.6267 | 0.14367 | 335.8024 | 263.1723 | 78.3712 | 18.5795 | 17.876
17527.3881 | 0.14162 | 331.5477 | 260.0173 | 78.4253 | 18.3441 | 17.8758
17568.1494 | 0.13957 | 327.293 | 256.8449 | 78.4755 | 18.1087 | 17.8756
17608.9108 | 0.13752 | 323.0383 | 253.6549 | 78.5216 | 17.8733 | 17.8755
17649.6722 | 0.13546 | 318.7836 | 250.4474 | 78.5635 | 17.6379 | 17.8755
17690.4335 | 0.13341 | 314.5289 | 247.2224 | 78.6009 | 17.4025 | 17.8756
17731.1949 | 0.13136 | 310.2741 | 243.9799 | 78.6336 | 17.1671 | 17.8757
17771.9563 | 0.12931 | 306.0194 | 240.7198 | 78.6616 | 16.9317 | 17.8759
17812.7176 | 0.12725 | 301.7647 | 237.4422 | 78.6845 | 16.6963 | 17.8762
17853.479 | 0.1252 | 297.51 | 234.1471 | 78.7022 | 16.4609 | 17.8767
17894.2404 | 0.12315 | 293.2553 | 230.8344 | 78.7145 | 16.2254 | 17.8772
17935.0017 | 0.1211 | 289.0006 | 227.5042 | 78.721 | 15.99 | 17.8778
17975.7631 | 0.11904 | 284.7459 | 224.1565 | 78.7216 | 15.7546 | 17.8785
18016.5245 | 0.11699 | 280.4912 | 220.7913 | 78.7159 | 15.5192 | 17.8793
18057.2858 | 0.11494 | 276.2365 | 217.4085 | 78.7038 | 15.2838 | 17.8802
18098.0472 | 0.11289 | 271.9818 | 214.0082 | 78.6848 | 15.0484 | 17.8813
18138.8086 | 0.11083 | 267.727 | 210.5904 | 78.6586 | 14.813 | 17.8825
18179.5699 | 0.10878 | 263.4723 | 207.155 | 78.625 | 14.5776 | 17.8838
18220.3313 | 0.10673 | 259.2176 | 203.7022 | 78.5835 | 14.3422 | 17.8852
18261.0927 | 0.10468 | 254.9629 | 200.2318 | 78.5337 | 14.1068 | 17.8868
18301.854 | 0.10262 | 250.7082 | 196.7438 | 78.4752 | 13.8714 | 17.8884
18342.6154 | 0.10057 | 246.4535 | 193.2384 | 78.4076 | 13.636 | 17.8903
18383.3768 | 0.098518 | 242.1988 | 189.7154 | 78.3304 | 13.4006 | 17.8922
18424.1381 | 0.096466 | 237.9441 | 186.1749 | 78.2431 | 13.1651 | 17.8943
18464.8995 | 0.094413 | 233.6894 | 182.6168 | 78.1451 | 12.9297 | 17.8965
18505.6609 | 0.092361 | 229.4347 | 179.0413 | 78.0358 | 12.6943 | 17.8989
18546.4222 | 0.090308 | 225.1799 | 175.4482 | 77.9147 | 12.4589 | 17.9014
18587.1836 | 0.088256 | 220.9252 | 171.8376 | 77.7809 | 12.2235 | 17.904
18627.945 | 0.086203 | 216.6705 | 168.2094 | 77.6337 | 11.9881 | 17.9068
18668.7063 | 0.084151 | 212.4158 | 164.5637 | 77.4724 | 11.7527 | 17.9096
18709.4677 | 0.082099 | 208.1611 | 160.9005 | 77.2962 | 11.5173 | 17.9127
18750.2291 | 0.080046 | 203.9064 | 157.2198 | 77.1039 | 11.2819 | 17.9158
18790.9905 | 0.077994 | 199.6517 | 153.5215 | 76.8947 | 11.0465 | 17.9191
18831.7518 | 0.075941 | 195.397 | 149.8057 | 76.6674 | 10.8111 | 17.9225
18872.5132 | 0.073889 | 191.1423 | 146.0724 | 76.4208 | 10.5757 | 17.926
18913.2746 | 0.071836 | 186.8875 | 142.3216 | 76.1536 | 10.3403 | 17.9296
18954.0359 | 0.069784 | 182.6328 | 138.5532 | 75.8644 | 10.1048 | 17.9333
18994.7973 | 0.067731 | 178.3781 | 134.7673 | 75.5515 | 9.8694 | 17.9371
19035.5587 | 0.065679 | 174.1234 | 130.9639 | 75.2133 | 9.634 | 17.9409
19076.32 | 0.063626 | 169.8687 | 127.143 | 74.8478 | 9.3986 | 17.9449
19117.0814 | 0.061574 | 165.614 | 123.3045 | 74.4529 | 9.1632 | 17.949
19157.8428 | 0.059521 | 161.3593 | 119.4485 | 74.0264 | 8.9278 | 17.9531
19198.6041 | 0.057469 | 157.1046 | 115.575 | 73.5656 | 8.6924 | 17.9572
19239.3655 | 0.055417 | 152.8499 | 111.6839 | 73.0677 | 8.457 | 17.9614
19280.1269 | 0.053364 | 148.5952 | 107.7753 | 72.5295 | 8.2216 | 17.9656
19320.8882 | 0.051312 | 144.3404 | 103.8492 | 71.9474 | 7.9862 | 17.9699
19361.6496 | 0.049259 | 140.0857 | 99.9056 | 71.3174 | 7.7508 | 17.9742
19402.411 | 0.047207 | 135.831 | 95.9444 | 70.6351 | 7.5154 | 17.9785
19443.1723 | 0.045154 | 131.5763 | 91.9657 | 69.8953 | 7.28 | 17.9828
19483.9337 | 0.043102 | 127.3216 | 87.9695 | 69.0923 | 7.0445 | 17.987
19524.6951 | 0.041049 | 123.0669 | 83.9557 | 68.2196 | 6.8091 | 17.9913
19565.4564 | 0.038997 | 118.8122 | 79.9244 | 67.2696 | 6.5737 | 17.9955
19606.2178 | 0.036944 | 114.5575 | 75.8756 | 66.2337 | 6.3383 | 17.9997
19646.9792 | 0.034892 | 110.3028 | 71.8093 | 65.102 | 6.1029 | 18.0039
19687.7405 | 0.032839 | 106.0481 | 67.7254 | 63.863 | 5.8675 | 18.008
19728.5019 | 0.030787 | 101.7933 | 63.6241 | 62.5032 | 5.6321 | 18.0121
19769.2633 | 0.028734 | 97.5386 | 59.5051 | 61.0067 | 5.3967 | 18.0161
19810.0246 | 0.026682 | 93.2839 | 55.3687 | 59.355 | 5.1613 | 18.0201
19850.786 | 0.02463 | 89.0292 | 51.2147 | 57.5258 | 4.9259 | 18.0241
19891.5474 | 0.022577 | 84.7745 | 47.0432 | 55.4922 | 4.6905 | 18.028
19932.3087 | 0.020525 | 80.5198 | 42.8542 | 53.222 | 4.4551 | 18.032
19973.0701 | 0.018472 | 76.2651 | 38.6477 | 50.6754 | 4.2197 | 18.0359
20013.8315 | 0.01642 | 72.0104 | 34.4236 | 47.8037 | 3.9842 | 18.0399
20054.5928 | 0.014367 | 67.7557 | 30.182 | 44.5453 | 3.7488 | 18.0439
20095.3542 | 0.012315 | 63.501 | 25.9229 | 40.8228 | 3.5134 | 18.048
20136.1156 | 0.010262 | 59.2462 | 21.6462 | 36.536 | 3.278 | 18.0523
20176.8769 | 0.0082099 | 54.9915 | 17.352 | 31.554 | 3.0426 | 18.0568
20217.6383 | 0.0061574 | 50.7368 | 13.0403 | 25.7019 | 2.8072 | 18.0615
20258.3997 | 0.0041049 | 46.4821 | 8.7111 | 18.7407 | 2.5718 | 18.0665
20339.9224 | 0 | 36.929 | 0 | 0 | 2.0432 | 18.0738

## Table
Speed (RPM) | Torque (Nm) | P In (W) | P Out (W) | Efficiency (%) | Current (A) | Speed Volt (V)
0 | 1.0242 | 2161.073 | 0 | 0 | 119.5695 | 17.9841
40.7614 | 1.0221 | 2156.8183 | 4.3643 | 0.20235 | 119.3341 | 17.9848
81.5227 | 1.0201 | 2152.5636 | 8.7111 | 0.40468 | 119.0987 | 17.9853
122.2841 | 1.018 | 2148.3089 | 13.0403 | 0.607 | 118.8632 | 17.9856
163.0455 | 1.016 | 2144.0542 | 17.352 | 0.80931 | 118.6278 | 17.9858
203.8068 | 1.0139 | 2139.7995 | 21.6462 | 1.0116 | 118.3924 | 17.986
244.5682 | 1.0119 | 2135.5448 | 25.9229 | 1.2139 | 118.157 | 17.986
285.3296 | 1.0098 | 2131.29 | 30.182 | 1.4161 | 117.9216 | 17.986
326.0909 | 1.0078 | 2127.0353 | 34.4236 | 1.6184 | 117.6862 | 17.9859
366.8523 | 1.0057 | 2122.7806 | 38.6477 | 1.8206 | 117.4508 | 17.9858
407.6137 | 1.0037 | 2118.5259 | 42.8542 | 2.0228 | 117.2154 | 17.9857
448.375 | 1.0016 | 2114.2712 | 47.0432 | 2.225 | 116.98 | 17.9856
489.1364 | 0.99955 | 2110.0165 | 51.2147 | 2.4272 | 116.7446 | 17.9855
529.8978 | 0.9975 | 2105.7618 | 55.3687 | 2.6294 | 116.5092 | 17.9853
570.6591 | 0.99544 | 2101.5071 | 59.5051 | 2.8315 | 116.2738 | 17.9852
611.4205 | 0.99339 | 2097.2524 | 63.6241 | 3.0337 | 116.0384 | 17.9851
652.1819 | 0.99134 | 2092.9977 | 67.7254 | 3.2358 | 115.8029 | 17.985
692.9432 | 0.98929 | 2088.7429 | 71.8093 | 3.4379 | 115.5675 | 17.985
733.7046 | 0.98723 | 2084.4882 | 75.8756 | 3.64 | 115.3321 | 17.9849
774.466 | 0.98518 | 2080.2335 | 79.9244 | 3.8421 | 115.0967 | 17.9849
815.2274 | 0.98313 | 2075.9788 | 83.9557 | 4.0442 | 114.8613 | 17.9848
855.9887 | 0.98108 | 2071.7241 | 87.9695 | 4.2462 | 114.6259 | 17.9848
896.7501 | 0.97902 | 2067.4694 | 91.9657 | 4.4482 | 114.3905 | 17.9848
937.5115 | 0.97697 | 2063.2147 | 95.9444 | 4.6502 | 114.1551 | 17.9848
978.2728 | 0.97492 | 2058.96 | 99.9056 | 4.8522 | 113.9197 | 17.9849
1019.0342 | 0.97287 | 2054.7053 | 103.8492 | 5.0542 | 113.6843 | 17.9849
1059.7956 | 0.97082 | 2050.4506 | 107.7753 | 5.2562 | 113.4489 | 17.985
1100.5569 | 0.96876 | 2046.1958 | 111.6839 | 5.4581 | 113.2135 | 17.985
1141.3183 | 0.96671 | 2041.9411 | 115.575 | 5.6601 | 112.978 | 17.9851
1182.0797 | 0.96466 | 2037.6864 | 119.4485 | 5.862 | 112.7426 | 17.9851
1222.841 | 0.96261 | 2033.4317 | 123.3045 | 6.0639 | 112.5072 | 17.9852
1263.6024 | 0.96055 | 2029.177 | 127.143 | 6.2657 | 112.2718 | 17.9853
1304.3638 | 0.9585 | 2024.9223 | 130.9639 | 6.4676 | 112.0364 | 17.9853
1345.1251 | 0.95645 | 2020.6676 | 134.7673 | 6.6694 | 111.801 | 17.9854
1385.8865 | 0.9544 | 2016.4129 | 138.5532 | 6.8713 | 111.5656 | 17.9855
1426.6479 | 0.95234 | 2012.1582 | 142.3216 | 7.0731 | 111.3302 | 17.9855
1467.4092 | 0.95029 | 2007.9035 | 146.0724 | 7.2749 | 111.0948 | 17.9856
1508.1706 | 0.94824 | 2003.6487 | 149.8057 | 7.4766 | 110.8594 | 17.9856
1548.932 | 0.94619 | 1999.394 | 153.5215 | 7.6784 | 110.624 | 17.9857
1589.6933 | 0.94413 | 1995.1393 | 157.2198 | 7.8801 | 110.3886 | 17.9857
1630.4547 | 0.94208 | 1990.8846 | 160.9005 | 8.0819 | 110.1532 | 17.9858
1671.2161 | 0.94003 | 1986.6299 | 164.5637 | 8.2836 | 109.9177 | 17.9858
1711.9774 | 0.93798 | 1982.3752 | 168.2094 | 8.4852 | 109.6823 | 17.9858
1752.7388 | 0.93592 | 1978.1205 | 171.8376 | 8.6869 | 109.4469 | 17.9858
1793.5002 | 0.93387 | 1973.8658 | 175.4482 | 8.8886 | 109.2115 | 17.9858
1834.2615 | 0.93182 | 1969.6111 | 179.0413 | 9.0902 | 108.9761 | 17.9858
1875.0229 | 0.92977 | 1965.3564 | 182.6168 | 9.2918 | 108.7407 | 17.9858
1915.7843 | 0.92771 | 1961.1016 | 186.1749 | 9.4934 | 108.5053 | 17.9858
1956.5456 | 0.92566 | 1956.8469 | 189.7154 | 9.695 | 108.2699 | 17.9858
1997.307 | 0.92361 | 1952.5922 | 193.2384 | 9.8965 | 108.0345 | 17.9857
2038.0684 | 0.92156 | 1948.3375 | 196.7438 | 10.098 | 107.7991 | 17.9857
2078.8297 | 0.9195 | 1944.0828 | 200.2318 | 10.2995 | 107.5637 | 17.9857
2119.5911 | 0.91745 | 1939.8281 | 203.7022 | 10.501 | 107.3283 | 17.9856
2160.3525 | 0.9154 | 1935.5734 | 207.155 | 10.7025 | 107.0929 | 17.9856
2201.1138 | 0.91335 | 1931.3187 | 210.5904 | 10.904 | 106.8574 | 17.9855
2241.8752 | 0.91129 | 1927.064 | 214.0082 | 11.1054 | 106.622 | 17.9855
2282.6366 | 0.90924 | 1922.8093 | 217.4085 | 11.3068 | 106.3866 | 17.9854
2323.398 | 0.90719 | 1918.5545 | 220.7913 | 11.5082 | 106.1512 | 17.9854
2364.1593 | 0.90514 | 1914.2998 | 224.1565 | 11.7096 | 105.9158 | 17.9853
2404.9207 | 0.90308 | 1910.0451 | 227.5042 | 11.9109 | 105.6804 | 17.9853
2445.6821 | 0.90103 | 1905.7904 | 230.8344 | 12.1123 | 105.445 | 17.9852
2486.4434 | 0.89898 | 1901.5357 | 234.1471 | 12.3136 | 105.2096 | 17.9852
2527.2048 | 0.89693 | 1897.281 | 237.4422 | 12.5149 | 104.9742 | 17.9851
2567.9662 | 0.89487 | 1893.0263 | 240.7198 | 12.7161 | 104.7388 | 17.9851
2608.7275 | 0.89282 | 1888.7716 | 243.9799 | 12.9174 | 104.5034 | 17.985
2649.4889 | 0.89077 | 1884.5169 | 247.2224 | 13.1186 | 104.268 | 17.985
2690.2503 | 0.88872 | 1880.2622 | 250.4474 | 13.3198 | 104.0326 | 17.9849
2731.0116 | 0.88666 | 1876.0074 | 253.6549 | 13.521 | 103.7971 | 17.9849
2771.773 | 0.88461 | 1871.7527 | 256.8449 | 13.7222 | 103.5617 | 17.9849
2812.5344 | 0.88256 | 1867.498 | 260.0173 | 13.9233 | 103.3263 | 17.9849
2853.2957 | 0.88051 | 1863.2433 | 263.1723 | 14.1244 | 103.0909 | 17.9848
2894.0571 | 0.87845 | 1858.9886 | 266.3096 | 14.3255 | 102.8555 | 17.9848
2934.8185 | 0.8764 | 1854.7339 | 269.4295 | 14.5266 | 102.6201 | 17.9848
2975.5798 | 0.87435 | 1850.4792 | 272.5318 | 14.7276 | 102.3847 | 17.9848
3016.3412 | 0.8723 | 1846.2245 | 275.6166 | 14.9287 | 102.1493 | 17.9848
3057.1026 | 0.87024 | 1841.9698 | 278.6839 | 15.1297 | 101.9139 | 17.9848
3097.8639 | 0.86819 | 1837.7151 | 281.7337 | 15.3306 | 101.6785 | 17.9848
3138.6253 | 0.86614 | 1833.4603 | 284.7659 | 15.5316 | 101.4431 | 17.9848
3179.3867 | 0.86409 | 1829.2056 | 287.7806 | 15.7325 | 101.2077 | 17.9849
3220.148 | 0.86203 | 1824.9509 | 290.7777 | 15.9335 | 100.9723 | 17.9849
3260.9094 | 0.85998 | 1820.6962 | 293.7574 | 16.1343 | 100.7368 | 17.9849
3301.6708 | 0.85793 | 1816.4415 | 296.7195 | 16.3352 | 100.5014 | 17.985
3342.4321 | 0.85588 | 1812.1868 | 299.6641 | 16.536 | 100.266 | 17.985
3383.1935 | 0.85382 | 1807.9321 | 302.5911 | 16.7369 | 100.0306 | 17.985
3423.9549 | 0.85177 | 1803.6774 | 305.5007 | 16.9377 | 99.7952 | 17.9851
3464.7162 | 0.84972 | 1799.4227 | 308.3927 | 17.1384 | 99.5598 | 17.9851
3505.4776 | 0.84767 | 1795.168 | 311.2671 | 17.3392 | 99.3244 | 17.9852
3546.239 | 0.84561 | 1790.9132 | 314.1241 | 17.5399 | 99.089 | 17.9852
3587.0003 | 0.84356 | 1786.6585 | 316.9635 | 17.7406 | 98.8536 | 17.9853
3627.7617 | 0.84151 | 1782.4038 | 319.7854 | 17.9412 | 98.6182 | 17.9854
3668.5231 | 0.83946 | 1778.1491 | 322.5898 | 18.1419 | 98.3828 | 17.9854
3709.2844 | 0.8374 | 1773.8944 | 325.3766 | 18.3425 | 98.1474 | 17.9855
3750.0458 | 0.83535 | 1769.6397 | 328.1459 | 18.5431 | 97.912 | 17.9855
3790.8072 | 0.8333 | 1765.385 | 330.8977 | 18.7437 | 97.6765 | 17.9856
3831.5686 | 0.83125 | 1761.1303 | 333.632 | 18.9442 | 97.4411 | 17.9857
3872.3299 | 0.8292 | 1756.8756 | 336.3487 | 19.1447 | 97.2057 | 17.9857
3913.0913 | 0.82714 | 1752.6209 | 339.0479 | 19.3452 | 96.9703 | 17.9858
3953.8527 | 0.82509 | 1748.3661 | 341.7296 | 19.5457 | 96.7349 | 17.9858
3994.614 | 0.82304 | 1744.1114 | 344.3937 | 19.7461 | 96.4995 | 17.9859
4035.3754 | 0.82099 | 1739.8567 | 347.0403 | 19.9465 | 96.2641 | 17.9859
4076.1368 | 0.81893 | 1735.602 | 349.6694 | 20.1469 | 96.0287 | 17.986
4116.8981 | 0.81688 | 1731.3473 | 352.281 | 20.3472 | 95.7933 | 17.986
4157.6595 | 0.81483 | 1727.0926 | 354.875 | 20.5475 | 95.5579 | 17.986
4198.4209 | 0.81278 | 1722.8379 | 357.4516 | 20.7478 | 95.3225 | 17.9861
4239.1822 | 0.81072 | 1718.5832 | 360.0105 | 20.9481 | 95.0871 | 17.9861
4279.9436 | 0.80867 | 1714.3285 | 362.552 | 21.1483 | 94.8516 | 17.9861
4320.705 | 0.80662 | 1710.0738 | 365.0759 | 21.3485 | 94.6162 | 17.9861
4361.4663 | 0.80457 | 1705.819 | 367.5823 | 21.5487 | 94.3808 | 17.9861
4402.2277 | 0.80251 | 1701.5643 | 370.0712 | 21.7489 | 94.1454 | 17.9862
4442.9891 | 0.80046 | 1697.3096 | 372.5425 | 21.949 | 93.91 | 17.9861
4483.7504 | 0.79841 | 1693.0549 | 374.9964 | 22.1491 | 93.6746 | 17.9861
4524.5118 | 0.79636 | 1688.8002 | 377.4327 | 22.3492 | 93.4392 | 17.9861
4565.2732 | 0.7943 | 1684.5455 | 379.8514 | 22.5492 | 93.2038 | 17.9861
4606.0345 | 0.79225 | 1680.2908 | 382.2527 | 22.7492 | 92.9684 | 17.9861
4646.7959 | 0.7902 | 1676.0361 | 384.6364 | 22.9492 | 92.733 | 17.986
4687.5573 | 0.78815 | 1671.7814 | 387.0026 | 23.1491 | 92.4976 | 17.986
4728.3186 | 0.78609 | 1667.5267 | 389.3512 | 23.349 | 92.2622 | 17.9859
4769.08 | 0.78404 | 1663.2719 | 391.6823 | 23.5489 | 92.0268 | 17.9859
4809.8414 | 0.78199 | 1659.0172 | 393.996 | 23.7488 | 91.7913 | 17.9858
4850.6027 | 0.77994 | 1654.7625 | 396.292 | 23.9486 | 91.5559 | 17.9857
4891.3641 | 0.77788 | 1650.5078 | 398.5706 | 24.1484 | 91.3205 | 17.9856
4932.1255 | 0.77583 | 1646.2531 | 400.8316 | 24.3481 | 91.0851 | 17.9855
4972.8868 | 0.77378 | 1641.9984 | 403.0751 | 24.5478 | 90.8497 | 17.9854
5013.6482 | 0.77173 | 1637.7437 | 405.3011 | 24.7475 | 90.6143 | 17.9853
5054.4096 | 0.76967 | 1633.489 | 407.5095 | 24.9472 | 90.3789 | 17.9852
5095.1709 | 0.76762 | 1629.2343 | 409.7004 | 25.1468 | 90.1435 | 17.9851
5135.9323 | 0.76557 | 1624.9796 | 411.8738 | 25.3464 | 89.9081 | 17.985
5176.6937 | 0.76352 | 1620.7248 | 414.0296 | 25.546 | 89.6727 | 17.9848
5217.455 | 0.76146 | 1616.4701 | 416.168 | 25.7455 | 89.4373 | 17.9847
5258.2164 | 0.75941 | 1612.2154 | 418.2888 | 25.945 | 89.2019 | 17.9845
5298.9778 | 0.75736 | 1607.9607 | 420.3921 | 26.1444 | 88.9665 | 17.9844
5339.7392 | 0.75531 | 1603.706 | 422.4778 | 26.3438 | 88.731 | 17.9842
5380.5005 | 0.75325 | 1599.4513 | 424.546 | 26.5432 | 88.4956 | 17.9841
5421.2619 | 0.7512 | 1595.1966 | 426.5967 | 26.7426 | 88.2602 | 17.9839
5462.0233 | 0.74915 | 1590.9419 | 428.6299 | 26.9419 | 88.0248 | 17.9837
5502.7846 | 0.7471 | 1586.6872 | 430.6455 | 27.1412 | 87.7894 | 17.9835
5543.546 | 0.74504 | 1582.4325 | 432.6436 | 27.3404 | 87.554 | 17.9834
5584.3074 | 0.74299 | 1578.1777 | 434.6242 | 27.5396 | 87.3186 | 17.9832
5625.0687 | 0.74094 | 1573.923 | 436.5873 | 27.7388 | 87.0832 | 17.983
5665.8301 | 0.73889 | 1569.6683 | 438.5328 | 27.9379 | 86.8478 | 17.9828
5706.5915 | 0.73683 | 1565.4136 | 440.4608 | 28.137 | 86.6124 | 17.9826
5747.3528 | 0.73478 | 1561.1589 | 442.3713 | 28.3361 | 86.377 | 17.9824
5788.1142 | 0.73273 | 1556.9042 | 444.2642 | 28.5351 | 86.1416 | 17.9822
5828.8756 | 0.73068 | 1552.6495 | 446.1396 | 28.7341 | 85.9062 | 17.982
5869.6369 | 0.72862 | 1548.3948 | 447.9975 | 28.933 | 85.6707 | 17.9818
5910.3983 | 0.72657 | 1544.1401 | 449.8379 | 29.1319 | 85.4353 | 17.9816
5951.1597 | 0.72452 | 1539.8854 | 451.6607 | 29.3308 | 85.1999 | 17.9814
5991.921 | 0.72247 | 1535.6306 | 453.466 | 29.5296 | 84.9645 | 17.9811
6032.6824 | 0.72041 | 1531.3759 | 455.2538 | 29.7284 | 84.7291 | 17.9809
6073.4438 | 0.71836 | 1527.1212 | 457.0241 | 29.9272 | 84.4937 | 17.9807
6114.2051 | 0.71631 | 1522.8665 | 458.7768 | 30.1259 | 84.2583 | 17.9805
6154.9665 | 0.71426 | 1518.6118 | 460.512 | 30.3245 | 84.0229 | 17.9803
6195.7279 | 0.7122 | 1514.3571 | 462.2297 | 30.5232 | 83.7875 | 17.9801
6236.4892 | 0.71015 | 1510.1024 | 463.9298 | 30.7217 | 83.5521 | 17.9799
6277.2506 | 0.7081 | 1505.8477 | 465.6125 | 30.9203 | 83.3167 | 17.9797
6318.012 | 0.70605 | 1501.593 | 467.2776 | 31.1188 | 83.0813 | 17.9795
6358.7733 | 0.70399 | 1497.3382 | 468.9251 | 31.3172 | 82.8459 | 17.9793
6399.5347 | 0.70194 | 1493.0835 | 470.5552 | 31.5157 | 82.6104 | 17.9791
6440.2961 | 0.69989 | 1488.8288 | 472.1677 | 31.714 | 82.375 | 17.9789
6481.0574 | 0.69784 | 1484.5741 | 473.7626 | 31.9124 | 82.1396 | 17.9787
6521.8188 | 0.69579 | 1480.3194 | 475.3401 | 32.1106 | 81.9042 | 17.9785
6562.5802 | 0.69373 | 1476.0647 | 476.9 | 32.3089 | 81.6688 | 17.9783
6603.3415 | 0.69168 | 1471.81 | 478.4424 | 32.5071 | 81.4334 | 17.9781
6644.1029 | 0.68963 | 1467.5553 | 479.9673 | 32.7052 | 81.198 | 17.9779
6684.8643 | 0.68758 | 1463.3006 | 481.4747 | 32.9033 | 80.9626 | 17.9777
6725.6256 | 0.68552 | 1459.0459 | 482.9645 | 33.1014 | 80.7272 | 17.9775
6766.387 | 0.68347 | 1454.7911 | 484.4368 | 33.2994 | 80.4918 | 17.9773
6807.1484 | 0.68142 | 1450.5364 | 485.8915 | 33.4974 | 80.2564 | 17.9771
6847.9098 | 0.67937 | 1446.2817 | 487.3288 | 33.6953 | 80.021 | 17.977
6888.6711 | 0.67731 | 1442.027 | 488.7485 | 33.8932 | 79.7856 | 17.9768
6929.4325 | 0.67526 | 1437.7723 | 490.1507 | 34.091 | 79.5501 | 17.9766
6970.1939 | 0.67321 | 1433.5176 | 491.5353 | 34.2888 | 79.3147 | 17.9764
7010.9552 | 0.67116 | 1429.2629 | 492.9024 | 34.4865 | 79.0793 | 17.9763
7051.7166 | 0.6691 | 1425.0082 | 494.2521 | 34.6842 | 78.8439 | 17.9761
7092.478 | 0.66705 | 1420.7535 | 495.5841 | 34.8818 | 78.6085 | 17.9759
7133.2393 | 0.665 | 1416.4988 | 496.8987 | 35.0794 | 78.3731 | 17.9758
7174.0007 | 0.66295 | 1412.244 | 498.1957 | 35.2769 | 78.1377 | 17.9756
7214.7621 | 0.66089 | 1407.9893 | 499.4752 | 35.4744 | 77.9023 | 17.9754
7255.5234 | 0.65884 | 1403.7346 | 500.7371 | 35.6718 | 77.6669 | 17.9753
7296.2848 | 0.65679 | 1399.4799 | 501.9816 | 35.8692 | 77.4315 | 17.9751
7337.0462 | 0.65474 | 1395.2252 | 503.2085 | 36.0665 | 77.1961 | 17.975
7377.8075 | 0.65268 | 1390.9705 | 504.4179 | 36.2637 | 76.9607 | 17.9748
7418.5689 | 0.65063 | 1386.7158 | 505.6097 | 36.4609 | 76.7253 | 17.9747
7459.3303 | 0.64858 | 1382.4611 | 506.7841 | 36.6581 | 76.4898 | 17.9745
7500.0916 | 0.64653 | 1378.2064 | 507.9409 | 36.8552 | 76.2544 | 17.9743
7540.853 | 0.64447 | 1373.9517 | 509.0801 | 37.0523 | 76.019 | 17.9742
7581.6144 | 0.64242 | 1369.6969 | 510.2019 | 37.2493 | 75.7836 | 17.974
7622.3757 | 0.64037 | 1365.4422 | 511.3061 | 37.4462 | 75.5482 | 17.9739
7663.1371 | 0.63832 | 1361.1875 | 512.3928 | 37.6431 | 75.3128 | 17.9737
7703.8985 | 0.63626 | 1356.9328 | 513.462 | 37.8399 | 75.0774 | 17.9736
7744.6598 | 0.63421 | 1352.6781 | 514.5136 | 38.0367 | 74.842 | 17.9734
7785.4212 | 0.63216 | 1348.4234 | 515.5477 | 38.2334 | 74.6066 | 17.9732
7826.1826 | 0.63011 | 1344.1687 | 516.5643 | 38.43 | 74.3712 | 17.9731
7866.9439 | 0.62805 | 1339.914 | 517.5633 | 38.6266 | 74.1358 | 17.9729
7907.7053 | 0.626 | 1335.6593 | 518.5449 | 38.8231 | 73.9004 | 17.9728
7948.4667 | 0.62395 | 1331.4046 | 519.5089 | 39.0196 | 73.6649 | 17.9726
7989.228 | 0.6219 | 1327.1498 | 520.4553 | 39.216 | 73.4295 | 17.9724
8029.9894 | 0.61984 | 1322.8951 | 521.3843 | 39.4124 | 73.1941 | 17.9722
8070.7508 | 0.61779 | 1318.6404 | 522.2957 | 39.6087 | 72.9587 | 17.9721
8111.5121 | 0.61574 | 1314.3857 | 523.1896 | 39.8049 | 72.7233 | 17.9719
8152.2735 | 0.61369 | 1310.131 | 524.066 | 40.001 | 72.4879 | 17.9717
8193.0349 | 0.61163 | 1305.8763 | 524.9248 | 40.1971 | 72.2525 | 17.9715
8233.7963 | 0.60958 | 1301.6216 | 525.7661 | 40.3932 | 72.0171 | 17.9713
8274.5576 | 0.60753 | 1297.3669 | 526.5899 | 40.5891 | 71.7817 | 17.9711
8315.319 | 0.60548 | 1293.1122 | 527.3962 | 40.785 | 71.5463 | 17.9709
8356.0804 | 0.60342 | 1288.8575 | 528.1849 | 40.9809 | 71.3109 | 17.9707
8396.8417 | 0.60137 | 1284.6027 | 528.9561 | 41.1766 | 71.0755 | 17.9705
8437.6031 | 0.59932 | 1280.348 | 529.7098 | 41.3723 | 70.8401 | 17.9703
8478.3645 | 0.59727 | 1276.0933 | 530.4459 | 41.568 | 70.6046 | 17.9701
8519.1258 | 0.59521 | 1271.8386 | 531.1645 | 41.7635 | 70.3692 | 17.9698
8559.8872 | 0.59316 | 1267.5839 | 531.8656 | 41.959 | 70.1338 | 17.9696
8600.6486 | 0.59111 | 1263.3292 | 532.5492 | 42.1544 | 69.8984 | 17.9694
8641.4099 | 0.58906 | 1259.0745 | 533.2152 | 42.3498 | 69.663 | 17.9691
8682.1713 | 0.587 | 1254.8198 | 533.8637 | 42.5451 | 69.4276 | 17.9689
8722.9327 | 0.58495 | 1250.5651 | 534.4947 | 42.7403 | 69.1922 | 17.9686
8763.694 | 0.5829 | 1246.3104 | 535.1082 | 42.9354 | 68.9568 | 17.9684
8804.4554 | 0.58085 | 1242.0556 | 535.7041 | 43.1304 | 68.7214 | 17.9681
8845.2168 | 0.57879 | 1237.8009 | 536.2825 | 43.3254 | 68.486 | 17.9678
8885.9781 | 0.57674 | 1233.5462 | 536.8434 | 43.5203 | 68.2506 | 17.9675
8926.7395 | 0.57469 | 1229.2915 | 537.3867 | 43.7152 | 68.0152 | 17.9673
8967.5009 | 0.57264 | 1225.0368 | 537.9125 | 43.9099 | 67.7798 | 17.967
9008.2622 | 0.57058 | 1220.7821 | 538.4208 | 44.1046 | 67.5443 | 17.9667
9049.0236 | 0.56853 | 1216.5274 | 538.9116 | 44.2992 | 67.3089 | 17.9664
9089.785 | 0.56648 | 1212.2727 | 539.3848 | 44.4937 | 67.0735 | 17.9661
9130.5463 | 0.56443 | 1208.018 | 539.8405 | 44.6881 | 66.8381 | 17.9657
9171.3077 | 0.56237 | 1203.7633 | 540.2787 | 44.8825 | 66.6027 | 17.9654
9212.0691 | 0.56032 | 1199.5085 | 540.6994 | 45.0767 | 66.3673 | 17.9651
9252.8304 | 0.55827 | 1195.2538 | 541.1025 | 45.2709 | 66.1319 | 17.9648
9293.5918 | 0.55622 | 1190.9991 | 541.4881 | 45.465 | 65.8965 | 17.9644
9334.3532 | 0.55417 | 1186.7444 | 541.8562 | 45.659 | 65.6611 | 17.9641
9375.1145 | 0.55211 | 1182.4897 | 542.2067 | 45.853 | 65.4257 | 17.9637
9415.8759 | 0.55006 | 1178.235 | 542.5397 | 46.0468 | 65.1903 | 17.9634
9456.6373 | 0.54801 | 1173.9803 | 542.8552 | 46.2406 | 64.9549 | 17.963
9497.3986 | 0.54596 | 1169.7256 | 543.1532 | 46.4342 | 64.7195 | 17.9627
9538.16 | 0.5439 | 1165.4709 | 543.4336 | 46.6278 | 64.484 | 17.9623
9578.9214 | 0.54185 | 1161.2162 | 543.6965 | 46.8213 | 64.2486 | 17.9619
9619.6827 | 0.5398 | 1156.9614 | 543.9419 | 47.0147 | 64.0132 | 17.9615
9660.4441 | 0.53775 | 1152.7067 | 544.1698 | 47.208 | 63.7778 | 17.9612
9701.2055 | 0.53569 | 1148.452 | 544.3801 | 47.4012 | 63.5424 | 17.9608
9741.9669 | 0.53364 | 1144.1973 | 544.5729 | 47.5943 | 63.307 | 17.9604
9782.7282 | 0.53159 | 1139.9426 | 544.7482 | 47.7873 | 63.0716 | 17.96
9823.4896 | 0.52954 | 1135.6879 | 544.9059 | 47.9803 | 62.8362 | 17.9596
9864.251 | 0.52748 | 1131.4332 | 545.0461 | 48.1731 | 62.6008 | 17.9592
9905.0123 | 0.52543 | 1127.1785 | 545.1688 | 48.3658 | 62.3654 | 17.9588
9945.7737 | 0.52338 | 1122.9238 | 545.274 | 48.5584 | 62.13 | 17.9584
9986.5351 | 0.52133 | 1118.6691 | 545.3616 | 48.7509 | 61.8946 | 17.958
10027.2964 | 0.51927 | 1114.4143 | 545.4317 | 48.9434 | 61.6592 | 17.9575
10068.0578 | 0.51722 | 1110.1596 | 545.4843 | 49.1357 | 61.4237 | 17.9571
10108.8192 | 0.51517 | 1105.9049 | 545.5194 | 49.3279 | 61.1883 | 17.9567
10149.5805 | 0.51312 | 1101.6502 | 545.5369 | 49.52 | 60.9529 | 17.9563
10190.3419 | 0.51106 | 1097.3955 | 545.5369 | 49.712 | 60.7175 | 17.9559
10231.1033 | 0.50901 | 1093.1408 | 545.5194 | 49.9039 | 60.4821 | 17.9555
10271.8646 | 0.50696 | 1088.8861 | 545.4843 | 50.0956 | 60.2467 | 17.955
10312.626 | 0.50491 | 1084.6314 | 545.4317 | 50.2873 | 60.0113 | 17.9546
10353.3874 | 0.50285 | 1080.3767 | 545.3616 | 50.4788 | 59.7759 | 17.9542
10394.1487 | 0.5008 | 1076.122 | 545.274 | 50.6703 | 59.5405 | 17.9538
10434.9101 | 0.49875 | 1071.8672 | 545.1688 | 50.8616 | 59.3051 | 17.9533
10475.6715 | 0.4967 | 1067.6125 | 545.0461 | 51.0528 | 59.0697 | 17.9529
10516.4328 | 0.49464 | 1063.3578 | 544.9059 | 51.2439 | 58.8343 | 17.9525
10557.1942 | 0.49259 | 1059.1031 | 544.7482 | 51.4349 | 58.5989 | 17.9521
10597.9556 | 0.49054 | 1054.8484 | 544.5729 | 51.6257 | 58.3634 | 17.9516
10638.7169 | 0.48849 | 1050.5937 | 544.3801 | 51.8164 | 58.128 | 17.9512
10679.4783 | 0.48643 | 1046.339 | 544.1698 | 52.007 | 57.8926 | 17.9508
10720.2397 | 0.48438 | 1042.0843 | 543.9419 | 52.1975 | 57.6572 | 17.9504
10761.001 | 0.48233 | 1037.8296 | 543.6965 | 52.3878 | 57.4218 | 17.9499
10801.7624 | 0.48028 | 1033.5749 | 543.4336 | 52.5781 | 57.1864 | 17.9495
10842.5238 | 0.47822 | 1029.3201 | 543.1532 | 52.7681 | 56.951 | 17.9491
10883.2851 | 0.47617 | 1025.0654 | 542.8552 | 52.9581 | 56.7156 | 17.9487
10924.0465 | 0.47412 | 1020.8107 | 542.5397 | 53.1479 | 56.4802 | 17.9482
10964.8079 | 0.47207 | 1016.556 | 542.2067 | 53.3376 | 56.2448 | 17.9478
11005.5692 | 0.47001 | 1012.3013 | 541.8562 | 53.5272 | 56.0094 | 17.9474
11046.3306 | 0.46796 | 1008.0466 | 541.4881 | 53.7166 | 55.774 | 17.947
11087.092 | 0.46591 | 1003.7919 | 541.1025 | 53.9058 | 55.5385 | 17.9466
11127.8533 | 0.46386 | 999.5372 | 540.6994 | 54.095 | 55.3031 | 17.9462
11168.6147 | 0.4618 | 995.2825 | 540.2787 | 54.284 | 55.0677 | 17.9457
11209.3761 | 0.45975 | 991.0278 | 539.8405 | 54.4728 | 54.8323 | 17.9453
11250.1375 | 0.4577 | 986.773 | 539.3848 | 54.6615 | 54.5969 | 17.9449
11290.8988 | 0.45565 | 982.5183 | 538.9116 | 54.85 | 54.3615 | 17.9445
11331.6602 | 0.45359 | 978.2636 | 538.4208 | 55.0384 | 54.1261 | 17.9441
11372.4216 | 0.45154 | 974.0089 | 537.9125 | 55.2267 | 53.8907 | 17.9437
11413.1829 | 0.44949 | 969.7542 | 537.3867 | 55.4147 | 53.6553 | 17.9433
11453.9443 | 0.44744 | 965.4995 | 536.8434 | 55.6027 | 53.4199 | 17.9429
11494.7057 | 0.44538 | 961.2448 | 536.2825 | 55.7904 | 53.1845 | 17.9425
11535.467 | 0.44333 | 956.9901 | 535.7041 | 55.978 | 52.9491 | 17.9421
11576.2284 | 0.44128 | 952.7354 | 535.1082 | 56.1655 | 52.7137 | 17.9417
11616.9898 | 0.43923 | 948.4807 | 534.4947 | 56.3527 | 52.4782 | 17.9413
11657.7511 | 0.43717 | 944.2259 | 533.8637 | 56.5398 | 52.2428 | 17.9409
11698.5125 | 0.43512 | 939.9712 | 533.2152 | 56.7268 | 52.0074 | 17.9405
11739.2739 | 0.43307 | 935.7165 | 532.5492 | 56.9135 | 51.772 | 17.9401
11780.0352 | 0.43102 | 931.4618 | 531.8656 | 57.1001 | 51.5366 | 17.9397
11820.7966 | 0.42896 | 927.2071 | 531.1645 | 57.2865 | 51.3012 | 17.9393
11861.558 | 0.42691 | 922.9524 | 530.4459 | 57.4727 | 51.0658 | 17.9389
11902.3193 | 0.42486 | 918.6977 | 529.7098 | 57.6588 | 50.8304 | 17.9385
11943.0807 | 0.42281 | 914.443 | 528.9561 | 57.8446 | 50.595 | 17.9381
11983.8421 | 0.42075 | 910.1883 | 528.1849 | 58.0303 | 50.3596 | 17.9377
12024.6034 | 0.4187 | 905.9336 | 527.3962 | 58.2158 | 50.1242 | 17.9373
12065.3648 | 0.41665 | 901.6788 | 526.5899 | 58.401 | 49.8888 | 17.9369
12106.1262 | 0.4146 | 897.4241 | 525.7661 | 58.5861 | 49.6534 | 17.9366
12146.8875 | 0.41255 | 893.1694 | 524.9248 | 58.771 | 49.4179 | 17.9362
12187.6489 | 0.41049 | 888.9147 | 524.066 | 58.9557 | 49.1825 | 17.9358
12228.4103 | 0.40844 | 884.66 | 523.1896 | 59.1402 | 48.9471 | 17.9354
12269.1716 | 0.40639 | 880.4053 | 522.2957 | 59.3245 | 48.7117 | 17.935
12309.933 | 0.40434 | 876.1506 | 521.3843 | 59.5085 | 48.4763 | 17.9346
12350.6944 | 0.40228 | 871.8959 | 520.4553 | 59.6924 | 48.2409 | 17.9342
12391.4557 | 0.40023 | 867.6412 | 519.5089 | 59.876 | 48.0055 | 17.9338
12432.2171 | 0.39818 | 863.3865 | 518.5449 | 60.0594 | 47.7701 | 17.9334
12472.9785 | 0.39613 | 859.1317 | 517.5633 | 60.2426 | 47.5347 | 17.933
12513.7398 | 0.39407 | 854.877 | 516.5643 | 60.4256 | 47.2993 | 17.9326
12554.5012 | 0.39202 | 850.6223 | 515.5477 | 60.6083 | 47.0639 | 17.9322
12595.2626 | 0.38997 | 846.3676 | 514.5136 | 60.7908 | 46.8285 | 17.9318
12636.0239 | 0.38792 | 842.1129 | 513.462 | 60.9731 | 46.5931 | 17.9314
12676.7853 | 0.38586 | 837.8582 | 512.3928 | 61.1551 | 46.3576 | 17.931
12717.5467 | 0.38381 | 833.6035 | 511.3061 | 61.3368 | 46.1222 | 17.9306
12758.3081 | 0.38176 | 829.3488 | 510.2019 | 61.5184 | 45.8868 | 17.9302
12799.0694 | 0.37971 | 825.0941 | 509.0801 | 61.6996 | 45.6514 | 17.9298
12839.8308 | 0.37765 | 820.8393 | 507.9409 | 61.8807 | 45.416 | 17.9294
12880.5922 | 0.3756 | 816.5846 | 506.7841 | 62.0614 | 45.1806 | 17.929
12921.3535 | 0.37355 | 812.3299 | 505.6097 | 62.2419 | 44.9452 | 17.9286
12962.1149 | 0.3715 | 808.0752 | 504.4179 | 62.4221 | 44.7098 | 17.9282
13002.8763 | 0.36944 | 803.8205 | 503.2085 | 62.6021 | 44.4744 | 17.9277
13043.6376 | 0.36739 | 799.5658 | 501.9816 | 62.7818 | 44.239 | 17.9273
13084.399 | 0.36534 | 795.3111 | 500.7371 | 62.9612 | 44.0036 | 17.9269
13125.1604 | 0.36329 | 791.0564 | 499.4752 | 63.1403 | 43.7682 | 17.9265
13165.9217 | 0.36123 | 786.8017 | 498.1957 | 63.3191 | 43.5328 | 17.9261
13206.6831 | 0.35918 | 782.547 | 496.8987 | 63.4976 | 43.2973 | 17.9257
13247.4445 | 0.35713 | 778.2922 | 495.5841 | 63.6758 | 43.0619 | 17.9253
13288.2058 | 0.35508 | 774.0375 | 494.2521 | 63.8538 | 42.8265 | 17.9249
13328.9672 | 0.35302 | 769.7828 | 492.9024 | 64.0314 | 42.5911 | 17.9245
13369.7286 | 0.35097 | 765.5281 | 491.5353 | 64.2087 | 42.3557 | 17.9241
13410.4899 | 0.34892 | 761.2734 | 490.1507 | 64.3856 | 42.1203 | 17.9236
13451.2513 | 0.34687 | 757.0187 | 488.7485 | 64.5623 | 41.8849 | 17.9232
13492.0127 | 0.34481 | 752.764 | 487.3288 | 64.7386 | 41.6495 | 17.9228
13532.774 | 0.34276 | 748.5093 | 485.8915 | 64.9146 | 41.4141 | 17.9224
13573.5354 | 0.34071 | 744.2546 | 484.4368 | 65.0902 | 41.1787 | 17.922
13614.2968 | 0.33866 | 739.9999 | 482.9645 | 65.2655 | 40.9433 | 17.9216
13655.0581 | 0.3366 | 735.7451 | 481.4747 | 65.4404 | 40.7079 | 17.9212
13695.8195 | 0.33455 | 731.4904 | 479.9673 | 65.615 | 40.4725 | 17.9208
13736.5809 | 0.3325 | 727.2357 | 478.4424 | 65.7892 | 40.237 | 17.9204
13777.3422 | 0.33045 | 722.981 | 476.9 | 65.963 | 40.0016 | 17.92
13818.1036 | 0.32839 | 718.7263 | 475.3401 | 66.1365 | 39.7662 | 17.9196
13858.865 | 0.32634 | 714.4716 | 473.7626 | 66.3095 | 39.5308 | 17.9192
13899.6263 | 0.32429 | 710.2169 | 472.1677 | 66.4822 | 39.2954 | 17.9188
13940.3877 | 0.32224 | 705.9622 | 470.5552 | 66.6544 | 39.06 | 17.9184
13981.1491 | 0.32018 | 701.7075 | 468.9251 | 66.8263 | 38.8246 | 17.918
14021.9104 | 0.31813 | 697.4528 | 467.2776 | 66.9977 | 38.5892 | 17.9177
14062.6718 | 0.31608 | 693.198 | 465.6125 | 67.1687 | 38.3538 | 17.9173
14103.4332 | 0.31403 | 688.9433 | 463.9298 | 67.3393 | 38.1184 | 17.9169
14144.1945 | 0.31197 | 684.6886 | 462.2297 | 67.5095 | 37.883 | 17.9165
14184.9559 | 0.30992 | 680.4339 | 460.512 | 67.6792 | 37.6476 | 17.9161
14225.7173 | 0.30787 | 676.1792 | 458.7768 | 67.8484 | 37.4121 | 17.9158
14266.4787 | 0.30582 | 671.9245 | 457.0241 | 68.0172 | 37.1767 | 17.9154
14307.24 | 0.30376 | 667.6698 | 455.2538 | 68.1855 | 36.9413 | 17.915
14348.0014 | 0.30171 | 663.4151 | 453.466 | 68.3533 | 36.7059 | 17.9147
14388.7628 | 0.29966 | 659.1604 | 451.6607 | 68.5206 | 36.4705 | 17.9143
14429.5241 | 0.29761 | 654.9057 | 449.8379 | 68.6874 | 36.2351 | 17.9139
14470.2855 | 0.29555 | 650.6509 | 447.9975 | 68.8537 | 35.9997 | 17.9136
14511.0469 | 0.2935 | 646.3962 | 446.1396 | 69.0195 | 35.7643 | 17.9132
14551.8082 | 0.29145 | 642.1415 | 444.2642 | 69.1848 | 35.5289 | 17.9129
14592.5696 | 0.2894 | 637.8868 | 442.3713 | 69.3495 | 35.2935 | 17.9125
14633.331 | 0.28734 | 633.6321 | 440.4608 | 69.5136 | 35.0581 | 17.9122
14674.0923 | 0.28529 | 629.3774 | 438.5328 | 69.6772 | 34.8227 | 17.9118
14714.8537 | 0.28324 | 625.1227 | 436.5873 | 69.8403 | 34.5873 | 17.9115
14755.6151 | 0.28119 | 620.868 | 434.6242 | 70.0027 | 34.3518 | 17.9111
14796.3764 | 0.27913 | 616.6133 | 432.6436 | 70.1645 | 34.1164 | 17.9108
14837.1378 | 0.27708 | 612.3586 | 430.6455 | 70.3257 | 33.881 | 17.9104
14877.8992 | 0.27503 | 608.1038 | 428.6299 | 70.4863 | 33.6456 | 17.9101
14918.6605 | 0.27298 | 603.8491 | 426.5967 | 70.6462 | 33.4102 | 17.9097
14959.4219 | 0.27093 | 599.5944 | 424.546 | 70.8055 | 33.1748 | 17.9094
15000.1833 | 0.26887 | 595.3397 | 422.4778 | 70.9642 | 32.9394 | 17.909
15040.9446 | 0.26682 | 591.085 | 420.3921 | 71.1221 | 32.704 | 17.9087
15081.706 | 0.26477 | 586.8303 | 418.2888 | 71.2793 | 32.4686 | 17.9083
15122.4674 | 0.26272 | 582.5756 | 416.168 | 71.4359 | 32.2332 | 17.9079
15163.2287 | 0.26066 | 578.3209 | 414.0296 | 71.5917 | 31.9978 | 17.9076
15203.9901 | 0.25861 | 574.0662 | 411.8738 | 71.7467 | 31.7624 | 17.9072
15244.7515 | 0.25656 | 569.8115 | 409.7004 | 71.901 | 31.527 | 17.9068
15285.5128 | 0.25451 | 565.5567 | 407.5095 | 72.0546 | 31.2915 | 17.9065
15326.2742 | 0.25245 | 561.302 | 405.3011 | 72.2073 | 31.0561 | 17.9061
15367.0356 | 0.2504 | 557.0473 | 403.0751 | 72.3592 | 30.8207 | 17.9057
15407.7969 | 0.24835 | 552.7926 | 400.8316 | 72.5103 | 30.5853 | 17.9053
15448.5583 | 0.2463 | 548.5379 | 398.5706 | 72.6605 | 30.3499 | 17.9049
15489.3197 | 0.24424 | 544.2832 | 396.292 | 72.8099 | 30.1145 | 17.9045
15530.081 | 0.24219 | 540.0285 | 393.996 | 72.9584 | 29.8791 | 17.9041
15570.8424 | 0.24014 | 535.7738 | 391.6823 | 73.1059 | 29.6437 | 17.9037
15611.6038 | 0.23809 | 531.5191 | 389.3512 | 73.2525 | 29.4083 | 17.9032
15652.3651 | 0.23603 | 527.2644 | 387.0026 | 73.3982 | 29.1729 | 17.9028
15693.1265 | 0.23398 | 523.0096 | 384.6364 | 73.5429 | 28.9375 | 17.9023
15733.8879 | 0.23193 | 518.7549 | 382.2527 | 73.6866 | 28.7021 | 17.9019
15774.6493 | 0.22988 | 514.5002 | 379.8514 | 73.8292 | 28.4667 | 17.9014
15815.4106 | 0.22782 | 510.2455 | 377.4327 | 73.9708 | 28.2312 | 17.9009
15856.172 | 0.22577 | 505.9908 | 374.9964 | 74.1113 | 27.9958 | 17.9004
15896.9334 | 0.22372 | 501.7361 | 372.5425 | 74.2507 | 27.7604 | 17.8999
15937.6947 | 0.22167 | 497.4814 | 370.0712 | 74.389 | 27.525 | 17.8994
15978.4561 | 0.21961 | 493.2267 | 367.5823 | 74.526 | 27.2896 | 17.8988
16019.2175 | 0.21756 | 488.972 | 365.0759 | 74.6619 | 27.0542 | 17.8983
16059.9788 | 0.21551 | 484.7173 | 362.552 | 74.7966 | 26.8188 | 17.8977
16100.7402 | 0.21346 | 480.4625 | 360.0105 | 74.93 | 26.5834 | 17.8971
16141.5016 | 0.2114 | 476.2078 | 357.4516 | 75.0621 | 26.348 | 17.8965
16182.2629 | 0.20935 | 471.9531 | 354.875 | 75.1929 | 26.1126 | 17.8959
16223.0243 | 0.2073 | 467.6984 | 352.281 | 75.3223 | 25.8772 | 17.8953
16263.7857 | 0.20525 | 463.4437 | 349.6694 | 75.4503 | 25.6418 | 17.8947
16304.547 | 0.20319 | 459.189 | 347.0403 | 75.5768 | 25.4064 | 17.894
16345.3084 | 0.20114 | 454.9343 | 344.3937 | 75.7019 | 25.1709 | 17.8934
16386.0698 | 0.19909 | 450.6796 | 341.7296 | 75.8254 | 24.9355 | 17.8927
16426.8311 | 0.19704 | 446.4249 | 339.0479 | 75.9474 | 24.7001 | 17.892
16467.5925 | 0.19498 | 442.1702 | 336.3487 | 76.0677 | 24.4647 | 17.8914
16508.3539 | 0.19293 | 437.9154 | 333.632 | 76.1864 | 24.2293 | 17.8907
16549.1152 | 0.19088 | 433.6607 | 330.8977 | 76.3034 | 23.9939 | 17.89
16589.8766 | 0.18883 | 429.406 | 328.1459 | 76.4186 | 23.7585 | 17.8892
16630.638 | 0.18677 | 425.1513 | 325.3766 | 76.532 | 23.5231 | 17.8885
16671.3993 | 0.18472 | 420.8966 | 322.5898 | 76.6435 | 23.2877 | 17.8878
16712.1607 | 0.18267 | 416.6419 | 319.7854 | 76.7531 | 23.0523 | 17.8871
16752.9221 | 0.18062 | 412.3872 | 316.9635 | 76.8607 | 22.8169 | 17.8864
16793.6834 | 0.17856 | 408.1325 | 314.1241 | 76.9662 | 22.5815 | 17.8856
16834.4448 | 0.17651 | 403.8778 | 311.2671 | 77.0696 | 22.3461 | 17.8849
16875.2062 | 0.17446 | 399.6231 | 308.3927 | 77.1709 | 22.1106 | 17.8842
16915.9675 | 0.17241 | 395.3683 | 305.5007 | 77.2699 | 21.8752 | 17.8835
16956.7289 | 0.17035 | 391.1136 | 302.5911 | 77.3666 | 21.6398 | 17.8828
16997.4903 | 0.1683 | 386.8589 | 299.6641 | 77.4608 | 21.4044 | 17.8821
17038.2516 | 0.16625 | 382.6042 | 296.7195 | 77.5526 | 21.169 | 17.8814
17079.013 | 0.1642 | 378.3495 | 293.7574 | 77.6418 | 20.9336 | 17.8808
17119.7744 | 0.16214 | 374.0948 | 290.7777 | 77.7284 | 20.6982 | 17.8801
17160.5357 | 0.16009 | 369.8401 | 287.7806 | 77.8122 | 20.4628 | 17.8795
17201.2971 | 0.15804 | 365.5854 | 284.7659 | 77.8931 | 20.2274 | 17.879
17242.0585 | 0.15599 | 361.3307 | 281.7337 | 77.9711 | 19.992 | 17.8784
17282.8199 | 0.15393 | 357.076 | 278.6839 | 78.0461 | 19.7566 | 17.8779
17323.5812 | 0.15188 | 352.8212 | 275.6166 | 78.1179 | 19.5212 | 17.8774
17364.3426 | 0.14983 | 348.5665 | 272.5318 | 78.1865 | 19.2858 | 17.877
17405.104 | 0.14778 | 344.3118 | 269.4295 | 78.2516 | 19.0503 | 17.8766
17445.8653 | 0.14572 | 340.0571 | 266.3096 | 78.3132 | 18.8149 | 17.8763
17486.6267 | 0.14367 | 335.8024 | 263.1723 | 78.3712 | 18.5795 | 17.876
17527.3881 | 0.14162 | 331.5477 | 260.0173 | 78.4253 | 18.3441 | 17.8758
17568.1494 | 0.13957 | 327.293 | 256.8449 | 78.4755 | 18.1087 | 17.8756
17608.9108 | 0.13752 | 323.0383 | 253.6549 | 78.5216 | 17.8733 | 17.8755
17649.6722 | 0.13546 | 318.7836 | 250.4474 | 78.5635 | 17.6379 | 17.8755
17690.4335 | 0.13341 | 314.5289 | 247.2224 | 78.6009 | 17.4025 | 17.8756
17731.1949 | 0.13136 | 310.2741 | 243.9799 | 78.6336 | 17.1671 | 17.8757
17771.9563 | 0.12931 | 306.0194 | 240.7198 | 78.6616 | 16.9317 | 17.8759
17812.7176 | 0.12725 | 301.7647 | 237.4422 | 78.6845 | 16.6963 | 17.8762
17853.479 | 0.1252 | 297.51 | 234.1471 | 78.7022 | 16.4609 | 17.8767
17894.2404 | 0.12315 | 293.2553 | 230.8344 | 78.7145 | 16.2254 | 17.8772
17935.0017 | 0.1211 | 289.0006 | 227.5042 | 78.721 | 15.99 | 17.8778
17975.7631 | 0.11904 | 284.7459 | 224.1565 | 78.7216 | 15.7546 | 17.8785
18016.5245 | 0.11699 | 280.4912 | 220.7913 | 78.7159 | 15.5192 | 17.8793
18057.2858 | 0.11494 | 276.2365 | 217.4085 | 78.7038 | 15.2838 | 17.8802
18098.0472 | 0.11289 | 271.9818 | 214.0082 | 78.6848 | 15.0484 | 17.8813
18138.8086 | 0.11083 | 267.727 | 210.5904 | 78.6586 | 14.813 | 17.8825
18179.5699 | 0.10878 | 263.4723 | 207.155 | 78.625 | 14.5776 | 17.8838
18220.3313 | 0.10673 | 259.2176 | 203.7022 | 78.5835 | 14.3422 | 17.8852
18261.0927 | 0.10468 | 254.9629 | 200.2318 | 78.5337 | 14.1068 | 17.8868
18301.854 | 0.10262 | 250.7082 | 196.7438 | 78.4752 | 13.8714 | 17.8884
18342.6154 | 0.10057 | 246.4535 | 193.2384 | 78.4076 | 13.636 | 17.8903
18383.3768 | 0.098518 | 242.1988 | 189.7154 | 78.3304 | 13.4006 | 17.8922
18424.1381 | 0.096466 | 237.9441 | 186.1749 | 78.2431 | 13.1651 | 17.8943
18464.8995 | 0.094413 | 233.6894 | 182.6168 | 78.1451 | 12.9297 | 17.8965
18505.6609 | 0.092361 | 229.4347 | 179.0413 | 78.0358 | 12.6943 | 17.8989
18546.4222 | 0.090308 | 225.1799 | 175.4482 | 77.9147 | 12.4589 | 17.9014
18587.1836 | 0.088256 | 220.9252 | 171.8376 | 77.7809 | 12.2235 | 17.904
18627.945 | 0.086203 | 216.6705 | 168.2094 | 77.6337 | 11.9881 | 17.9068
18668.7063 | 0.084151 | 212.4158 | 164.5637 | 77.4724 | 11.7527 | 17.9096
18709.4677 | 0.082099 | 208.1611 | 160.9005 | 77.2962 | 11.5173 | 17.9127
18750.2291 | 0.080046 | 203.9064 | 157.2198 | 77.1039 | 11.2819 | 17.9158
18790.9905 | 0.077994 | 199.6517 | 153.5215 | 76.8947 | 11.0465 | 17.9191
18831.7518 | 0.075941 | 195.397 | 149.8057 | 76.6674 | 10.8111 | 17.9225
18872.5132 | 0.073889 | 191.1423 | 146.0724 | 76.4208 | 10.5757 | 17.926
18913.2746 | 0.071836 | 186.8875 | 142.3216 | 76.1536 | 10.3403 | 17.9296
18954.0359 | 0.069784 | 182.6328 | 138.5532 | 75.8644 | 10.1048 | 17.9333
18994.7973 | 0.067731 | 178.3781 | 134.7673 | 75.5515 | 9.8694 | 17.9371
19035.5587 | 0.065679 | 174.1234 | 130.9639 | 75.2133 | 9.634 | 17.9409
19076.32 | 0.063626 | 169.8687 | 127.143 | 74.8478 | 9.3986 | 17.9449
19117.0814 | 0.061574 | 165.614 | 123.3045 | 74.4529 | 9.1632 | 17.949
19157.8428 | 0.059521 | 161.3593 | 119.4485 | 74.0264 | 8.9278 | 17.9531
19198.6041 | 0.057469 | 157.1046 | 115.575 | 73.5656 | 8.6924 | 17.9572
19239.3655 | 0.055417 | 152.8499 | 111.6839 | 73.0677 | 8.457 | 17.9614
19280.1269 | 0.053364 | 148.5952 | 107.7753 | 72.5295 | 8.2216 | 17.9656
19320.8882 | 0.051312 | 144.3404 | 103.8492 | 71.9474 | 7.9862 | 17.9699
19361.6496 | 0.049259 | 140.0857 | 99.9056 | 71.3174 | 7.7508 | 17.9742
19402.411 | 0.047207 | 135.831 | 95.9444 | 70.6351 | 7.5154 | 17.9785
19443.1723 | 0.045154 | 131.5763 | 91.9657 | 69.8953 | 7.28 | 17.9828
19483.9337 | 0.043102 | 127.3216 | 87.9695 | 69.0923 | 7.0445 | 17.987
19524.6951 | 0.041049 | 123.0669 | 83.9557 | 68.2196 | 6.8091 | 17.9913
19565.4564 | 0.038997 | 118.8122 | 79.9244 | 67.2696 | 6.5737 | 17.9955
19606.2178 | 0.036944 | 114.5575 | 75.8756 | 66.2337 | 6.3383 | 17.9997
19646.9792 | 0.034892 | 110.3028 | 71.8093 | 65.102 | 6.1029 | 18.0039
19687.7405 | 0.032839 | 106.0481 | 67.7254 | 63.863 | 5.8675 | 18.008
19728.5019 | 0.030787 | 101.7933 | 63.6241 | 62.5032 | 5.6321 | 18.0121
19769.2633 | 0.028734 | 97.5386 | 59.5051 | 61.0067 | 5.3967 | 18.0161
19810.0246 | 0.026682 | 93.2839 | 55.3687 | 59.355 | 5.1613 | 18.0201
19850.786 | 0.02463 | 89.0292 | 51.2147 | 57.5258 | 4.9259 | 18.0241
19891.5474 | 0.022577 | 84.7745 | 47.0432 | 55.4922 | 4.6905 | 18.028
19932.3087 | 0.020525 | 80.5198 | 42.8542 | 53.222 | 4.4551 | 18.032
19973.0701 | 0.018472 | 76.2651 | 38.6477 | 50.6754 | 4.2197 | 18.0359
20013.8315 | 0.01642 | 72.0104 | 34.4236 | 47.8037 | 3.9842 | 18.0399
20054.5928 | 0.014367 | 67.7557 | 30.182 | 44.5453 | 3.7488 | 18.0439
20095.3542 | 0.012315 | 63.501 | 25.9229 | 40.8228 | 3.5134 | 18.048
20136.1156 | 0.010262 | 59.2462 | 21.6462 | 36.536 | 3.278 | 18.0523
20176.8769 | 0.0082099 | 54.9915 | 17.352 | 31.554 | 3.0426 | 18.0568
20217.6383 | 0.0061574 | 50.7368 | 13.0403 | 25.7019 | 2.8072 | 18.0615
20258.3997 | 0.0041049 | 46.4821 | 8.7111 | 18.7407 | 2.5718 | 18.0665
20339.9224 | 0 | 36.929 | 0 | 0 | 2.0432 | 18.0738

## Graph
Motor Characteristics
Date 10/17/2013 15:43:53
0818
| A | Watt | Volt | Voltage (V) |  | 18.07
| 120 | 2200 | 19 | Rotation |  | CW
|  |  |  | Kg.cm^2 |  | 0.296
|  |  |  | Speed No |  | 1
At No Load
[5 empty] | Speed | 20340 | RPM
[5 empty] | Current | 2.043 | A
| 96 | 1760 | 15.2 | At Stall
[5 empty] | Torque | 1.02 | Nm
[5 empty] | Current | 119.569 | A
At Maximum Efficiency
[5 empty] | Torque | 0.12 | Nm
[5 empty] | Speed | 17976 | RPM
[5 empty] | Current | 15.755 | A
[5 empty] | Efficiency | 78.72 | %
| 72 | 1320 | 11.4 |  | Power Out | 224.16 | W
At Maximum Power
[5 empty] | Torque | 0.51 | Nm
[5 empty] | Speed | 10150 | RPM
[5 empty] | Current | 60.953 | A
[5 empty] | Efficiency | 49.52 | %
[5 empty] | Power Out | 545.54 | W
| 48 | 880 | 7.6
| 24 | 440 | 3.8
| 0 | 0 | 0