## Work (hidden)
Speed (RPM) | Torque (Nm) | P In (W) | P Out (W) | Efficiency (%) | Current (A) | Speed Volt (V)
9022.0578 | 0.98076 | 946.0442 | 946.0442 | 100 | 79.2562 | 12.1035
9030 | 1 | 950 | 950 | 100 | 80 | 13
|  | 9.5 | 9.5 |  | 0.8 | 0.13
0 | 0.98076 | 946.0442 | 0 | 0 | 79.2562 | 11.9365
18.0803 | 0.97879 | 944.0797 | 1.8538 | 0.19636 | 79.1005 | 11.9352
36.1606 | 0.97683 | 942.143 | 3.7001 | 0.39273 | 78.9448 | 11.9342
54.2408 | 0.97486 | 940.2293 | 5.539 | 0.58911 | 78.7891 | 11.9335
72.3211 | 0.97289 | 938.3344 | 7.3704 | 0.78548 | 78.6334 | 11.933
90.4014 | 0.97093 | 936.4546 | 9.1944 | 0.98183 | 78.4777 | 11.9328
108.4817 | 0.96896 | 934.5869 | 11.0109 | 1.1782 | 78.3219 | 11.9326
126.5619 | 0.967 | 932.7285 | 12.82 | 1.3745 | 78.1662 | 11.9326
144.6422 | 0.96503 | 930.8771 | 14.6217 | 1.5707 | 78.0105 | 11.9327
162.7225 | 0.96307 | 929.0308 | 16.4159 | 1.767 | 77.8548 | 11.9329
180.8028 | 0.9611 | 927.1879 | 18.2027 | 1.9632 | 77.6991 | 11.9331
198.883 | 0.95914 | 925.3471 | 19.982 | 2.1594 | 77.5433 | 11.9333
216.9633 | 0.95717 | 923.5073 | 21.7539 | 2.3556 | 77.3876 | 11.9335
235.0436 | 0.95521 | 921.6674 | 23.5183 | 2.5517 | 77.2319 | 11.9338
253.1239 | 0.95324 | 919.8269 | 25.2753 | 2.7478 | 77.0762 | 11.934
271.2041 | 0.95127 | 917.9852 | 27.0248 | 2.9439 | 76.9205 | 11.9342
289.2844 | 0.94931 | 916.1419 | 28.7669 | 3.14 | 76.7648 | 11.9344
307.3647 | 0.94734 | 914.2966 | 30.5016 | 3.3361 | 76.609 | 11.9346
325.445 | 0.94538 | 912.4492 | 32.2288 | 3.5321 | 76.4533 | 11.9347
343.5252 | 0.94341 | 910.5996 | 33.9485 | 3.7282 | 76.2976 | 11.9348
361.6055 | 0.94145 | 908.7478 | 35.6608 | 3.9242 | 76.1419 | 11.9349
379.6858 | 0.93948 | 906.8938 | 37.3657 | 4.1202 | 75.9862 | 11.935
397.7661 | 0.93752 | 905.0377 | 39.0631 | 4.3162 | 75.8304 | 11.935
415.8463 | 0.93555 | 903.1796 | 40.7531 | 4.5122 | 75.6747 | 11.935
433.9266 | 0.93359 | 901.3197 | 42.4357 | 4.7082 | 75.519 | 11.935
452.0069 | 0.93162 | 899.4581 | 44.1108 | 4.9041 | 75.3633 | 11.935
470.0872 | 0.92965 | 897.595 | 45.7784 | 5.1001 | 75.2076 | 11.9349
488.1675 | 0.92769 | 895.7307 | 47.4386 | 5.2961 | 75.0518 | 11.9348
506.2477 | 0.92572 | 893.8653 | 49.0914 | 5.492 | 74.8961 | 11.9347
524.328 | 0.92376 | 891.9991 | 50.7367 | 5.688 | 74.7404 | 11.9346
542.4083 | 0.92179 | 890.1322 | 52.3745 | 5.8839 | 74.5847 | 11.9345
560.4886 | 0.91983 | 888.2649 | 54.005 | 6.0798 | 74.429 | 11.9344
578.5688 | 0.91786 | 886.3972 | 55.6279 | 6.2757 | 74.2733 | 11.9343
596.6491 | 0.9159 | 884.5295 | 57.2435 | 6.4716 | 74.1175 | 11.9341
614.7294 | 0.91393 | 882.6618 | 58.8516 | 6.6675 | 73.9618 | 11.934
632.8097 | 0.91197 | 880.7943 | 60.4522 | 6.8634 | 73.8061 | 11.9339
650.8899 | 0.91 | 878.9272 | 62.0454 | 7.0592 | 73.6504 | 11.9338
668.9702 | 0.90803 | 877.0605 | 63.6312 | 7.255 | 73.4947 | 11.9337
687.0505 | 0.90607 | 875.1944 | 65.2095 | 7.4509 | 73.3389 | 11.9336
705.1308 | 0.9041 | 873.3289 | 66.7803 | 7.6466 | 73.1832 | 11.9335
723.211 | 0.90214 | 871.4641 | 68.3438 | 7.8424 | 73.0275 | 11.9334
741.2913 | 0.90017 | 869.6001 | 69.8997 | 8.0381 | 72.8718 | 11.9333
759.3716 | 0.89821 | 867.7369 | 71.4483 | 8.2339 | 72.7161 | 11.9332
777.4519 | 0.89624 | 865.8745 | 72.9893 | 8.4296 | 72.5604 | 11.9332
795.5321 | 0.89428 | 864.013 | 74.523 | 8.6252 | 72.4046 | 11.9331
813.6124 | 0.89231 | 862.1523 | 76.0492 | 8.8209 | 72.2489 | 11.9331
831.6927 | 0.89035 | 860.2926 | 77.5679 | 9.0165 | 72.0932 | 11.9331
849.773 | 0.88838 | 858.4336 | 79.0792 | 9.212 | 71.9375 | 11.9331
867.8533 | 0.88641 | 856.5755 | 80.5831 | 9.4076 | 71.7818 | 11.9331
885.9335 | 0.88445 | 854.7182 | 82.0795 | 9.6031 | 71.626 | 11.9331
904.0138 | 0.88248 | 852.8616 | 83.5685 | 9.7986 | 71.4703 | 11.9331
922.0941 | 0.88052 | 851.0057 | 85.05 | 9.9941 | 71.3146 | 11.9331
940.1744 | 0.87855 | 849.1504 | 86.5241 | 10.1895 | 71.1589 | 11.9332
958.2546 | 0.87659 | 847.2957 | 87.9907 | 10.3849 | 71.0032 | 11.9332
976.3349 | 0.87462 | 845.4416 | 89.4499 | 10.5803 | 70.8474 | 11.9333
994.4152 | 0.87266 | 843.588 | 90.9017 | 10.7756 | 70.6917 | 11.9333
1012.4955 | 0.87069 | 841.7347 | 92.346 | 10.9709 | 70.536 | 11.9334
1030.5757 | 0.86873 | 839.8818 | 93.7828 | 11.1662 | 70.3803 | 11.9335
1048.656 | 0.86676 | 838.0291 | 95.2122 | 11.3614 | 70.2246 | 11.9336
1066.7363 | 0.86479 | 836.1767 | 96.6342 | 11.5567 | 70.0689 | 11.9336
1084.8166 | 0.86283 | 834.3244 | 98.0487 | 11.7519 | 69.9131 | 11.9337
1102.8968 | 0.86086 | 832.4722 | 99.4558 | 11.947 | 69.7574 | 11.9338
1120.9771 | 0.8589 | 830.62 | 100.8554 | 12.1422 | 69.6017 | 11.9339
1139.0574 | 0.85693 | 828.7677 | 102.2476 | 12.3373 | 69.446 | 11.934
1157.1377 | 0.85497 | 826.9154 | 103.6324 | 12.5324 | 69.2903 | 11.9341
1175.2179 | 0.853 | 825.0629 | 105.0097 | 12.7275 | 69.1345 | 11.9342
1193.2982 | 0.85104 | 823.2102 | 106.3795 | 12.9225 | 68.9788 | 11.9342
1211.3785 | 0.84907 | 821.3573 | 107.7419 | 13.1175 | 68.8231 | 11.9343
1229.4588 | 0.84711 | 819.5041 | 109.0969 | 13.3125 | 68.6674 | 11.9344
1247.539 | 0.84514 | 817.6506 | 110.4444 | 13.5075 | 68.5117 | 11.9345
1265.6193 | 0.84317 | 815.7967 | 111.7845 | 13.7025 | 68.356 | 11.9345
1283.6996 | 0.84121 | 813.9424 | 113.1171 | 13.8974 | 68.2002 | 11.9346
1301.7799 | 0.83924 | 812.0877 | 114.4423 | 14.0924 | 68.0445 | 11.9347
1319.8602 | 0.83728 | 810.2326 | 115.76 | 14.2873 | 67.8888 | 11.9347
1337.9404 | 0.83531 | 808.377 | 117.0703 | 14.4821 | 67.7331 | 11.9347
1356.0207 | 0.83335 | 806.521 | 118.3732 | 14.677 | 67.5774 | 11.9348
1374.101 | 0.83138 | 804.6645 | 119.6686 | 14.8719 | 67.4216 | 11.9348
1392.1813 | 0.82942 | 802.8075 | 120.9565 | 15.0667 | 67.2659 | 11.9348
1410.2615 | 0.82745 | 800.95 | 122.237 | 15.2615 | 67.1102 | 11.9348
1428.3418 | 0.82549 | 799.0921 | 123.5101 | 15.4563 | 66.9545 | 11.9349
1446.4221 | 0.82352 | 797.2337 | 124.7757 | 15.6511 | 66.7988 | 11.9349
1464.5024 | 0.82156 | 795.3749 | 126.0339 | 15.8459 | 66.643 | 11.9349
1482.5826 | 0.81959 | 793.5156 | 127.2847 | 16.0406 | 66.4873 | 11.9348
1500.6629 | 0.81762 | 791.6558 | 128.5279 | 16.2353 | 66.3316 | 11.9348
1518.7432 | 0.81566 | 789.7957 | 129.7638 | 16.43 | 66.1759 | 11.9348
1536.8235 | 0.81369 | 787.9352 | 130.9922 | 16.6247 | 66.0202 | 11.9348
1554.9037 | 0.81173 | 786.0743 | 132.2131 | 16.8194 | 65.8645 | 11.9347
1572.984 | 0.80976 | 784.2131 | 133.4267 | 17.0141 | 65.7087 | 11.9347
1591.0643 | 0.8078 | 782.3516 | 134.6327 | 17.2087 | 65.553 | 11.9346
1609.1446 | 0.80583 | 780.4898 | 135.8313 | 17.4033 | 65.3973 | 11.9346
1627.2248 | 0.80387 | 778.6277 | 137.0225 | 17.598 | 65.2416 | 11.9345
1645.3051 | 0.8019 | 776.7654 | 138.2063 | 17.7925 | 65.0859 | 11.9345
1663.3854 | 0.79994 | 774.9029 | 139.3825 | 17.9871 | 64.9301 | 11.9344
1681.4657 | 0.79797 | 773.0403 | 140.5514 | 18.1816 | 64.7744 | 11.9343
1699.5459 | 0.796 | 771.1775 | 141.7128 | 18.3762 | 64.6187 | 11.9343
1717.6262 | 0.79404 | 769.3147 | 142.8667 | 18.5706 | 64.463 | 11.9342
1735.7065 | 0.79207 | 767.4518 | 144.0132 | 18.7651 | 64.3073 | 11.9341
1753.7868 | 0.79011 | 765.5888 | 145.1523 | 18.9596 | 64.1516 | 11.9341
1771.8671 | 0.78814 | 763.7258 | 146.2839 | 19.154 | 63.9958 | 11.934
1789.9473 | 0.78618 | 761.8629 | 147.4081 | 19.3484 | 63.8401 | 11.9339
1808.0276 | 0.78421 | 760.0001 | 148.5248 | 19.5427 | 63.6844 | 11.9339
1826.1079 | 0.78225 | 758.1373 | 149.6341 | 19.7371 | 63.5287 | 11.9338
1844.1882 | 0.78028 | 756.2746 | 150.7359 | 19.9314 | 63.373 | 11.9337
1862.2684 | 0.77832 | 754.4121 | 151.8303 | 20.1256 | 63.2172 | 11.9336
1880.3487 | 0.77635 | 752.5498 | 152.9173 | 20.3199 | 63.0615 | 11.9336
1898.429 | 0.77438 | 750.6876 | 153.9968 | 20.5141 | 62.9058 | 11.9335
1916.5093 | 0.77242 | 748.8257 | 155.0688 | 20.7083 | 62.7501 | 11.9335
1934.5895 | 0.77045 | 746.9639 | 156.1335 | 20.9024 | 62.5944 | 11.9334
1952.6698 | 0.76849 | 745.1025 | 157.1906 | 21.0965 | 62.4386 | 11.9334
1970.7501 | 0.76652 | 743.2413 | 158.2404 | 21.2906 | 62.2829 | 11.9333
1988.8304 | 0.76456 | 741.3803 | 159.2826 | 21.4846 | 62.1272 | 11.9333
2006.9106 | 0.76259 | 739.5197 | 160.3175 | 21.6786 | 61.9715 | 11.9332
2024.9909 | 0.76063 | 737.6593 | 161.3449 | 21.8725 | 61.8158 | 11.9332
2043.0712 | 0.75866 | 735.7993 | 162.3648 | 22.0665 | 61.6601 | 11.9332
2061.1515 | 0.7567 | 733.9396 | 163.3773 | 22.2603 | 61.5043 | 11.9331
2079.2317 | 0.75473 | 732.0802 | 164.3824 | 22.4541 | 61.3486 | 11.9331
2097.312 | 0.75276 | 730.2211 | 165.38 | 22.6479 | 61.1929 | 11.9331
2115.3923 | 0.7508 | 728.3623 | 166.3701 | 22.8417 | 61.0372 | 11.9331
2133.4726 | 0.74883 | 726.5039 | 167.3529 | 23.0354 | 60.8815 | 11.9331
2151.5529 | 0.74687 | 724.6457 | 168.3281 | 23.229 | 60.7257 | 11.9331
2169.6331 | 0.7449 | 722.7879 | 169.296 | 23.4226 | 60.57 | 11.9331
2187.7134 | 0.74294 | 720.9304 | 170.2563 | 23.6162 | 60.4143 | 11.9331
2205.7937 | 0.74097 | 719.0731 | 171.2093 | 23.8097 | 60.2586 | 11.9331
2223.874 | 0.73901 | 717.2162 | 172.1548 | 24.0032 | 60.1029 | 11.9331
2241.9542 | 0.73704 | 715.3595 | 173.0928 | 24.1966 | 59.9472 | 11.9332
2260.0345 | 0.73508 | 713.5031 | 174.0234 | 24.39 | 59.7914 | 11.9332
2278.1148 | 0.73311 | 711.647 | 174.9466 | 24.5833 | 59.6357 | 11.9332
2296.1951 | 0.73114 | 709.7911 | 175.8623 | 24.7766 | 59.48 | 11.9333
2314.2753 | 0.72918 | 707.9354 | 176.7706 | 24.9699 | 59.3243 | 11.9333
2332.3556 | 0.72721 | 706.0799 | 177.6714 | 25.1631 | 59.1686 | 11.9334
2350.4359 | 0.72525 | 704.2246 | 178.5648 | 25.3562 | 59.0128 | 11.9334
2368.5162 | 0.72328 | 702.3694 | 179.4507 | 25.5493 | 58.8571 | 11.9335
2386.5964 | 0.72132 | 700.5144 | 180.3292 | 25.7424 | 58.7014 | 11.9335
2404.6767 | 0.71935 | 698.6595 | 181.2003 | 25.9354 | 58.5457 | 11.9336
2422.757 | 0.71739 | 696.8048 | 182.0639 | 26.1284 | 58.39 | 11.9336
2440.8373 | 0.71542 | 694.9501 | 182.92 | 26.3213 | 58.2342 | 11.9337
2458.9175 | 0.71346 | 693.0955 | 183.7688 | 26.5142 | 58.0785 | 11.9338
2476.9978 | 0.71149 | 691.2409 | 184.61 | 26.707 | 57.9228 | 11.9338
2495.0781 | 0.70952 | 689.3864 | 185.4438 | 26.8998 | 57.7671 | 11.9339
2513.1584 | 0.70756 | 687.5318 | 186.2702 | 27.0926 | 57.6114 | 11.934
2531.2386 | 0.70559 | 685.6773 | 187.0892 | 27.2853 | 57.4557 | 11.934
2549.3189 | 0.70363 | 683.8227 | 187.9006 | 27.478 | 57.2999 | 11.9341
2567.3992 | 0.70166 | 681.9681 | 188.7047 | 27.6706 | 57.1442 | 11.9342
2585.4795 | 0.6997 | 680.1134 | 189.5013 | 27.8632 | 56.9885 | 11.9342
2603.5598 | 0.69773 | 678.2586 | 190.2904 | 28.0557 | 56.8328 | 11.9343
2621.64 | 0.69577 | 676.4037 | 191.0722 | 28.2482 | 56.6771 | 11.9343
2639.7203 | 0.6938 | 674.5487 | 191.8464 | 28.4407 | 56.5213 | 11.9344
2657.8006 | 0.69184 | 672.6935 | 192.6132 | 28.6331 | 56.3656 | 11.9345
2675.8809 | 0.68987 | 670.8382 | 193.3726 | 28.8255 | 56.2099 | 11.9345
2693.9611 | 0.6879 | 668.9827 | 194.1245 | 29.0179 | 56.0542 | 11.9346
2712.0414 | 0.68594 | 667.127 | 194.869 | 29.2102 | 55.8985 | 11.9346
2730.1217 | 0.68397 | 665.2712 | 195.6061 | 29.4025 | 55.7427 | 11.9347
2748.202 | 0.68201 | 663.4151 | 196.3357 | 29.5947 | 55.587 | 11.9347
2766.2822 | 0.68004 | 661.5589 | 197.0578 | 29.7869 | 55.4313 | 11.9348
2784.3625 | 0.67808 | 659.7024 | 197.7725 | 29.9791 | 55.2756 | 11.9348
2802.4428 | 0.67611 | 657.8457 | 198.4798 | 30.1712 | 55.1199 | 11.9348
2820.5231 | 0.67415 | 655.9887 | 199.1796 | 30.3633 | 54.9642 | 11.9348
2838.6033 | 0.67218 | 654.1315 | 199.872 | 30.5553 | 54.8084 | 11.9349
2856.6836 | 0.67022 | 652.2741 | 200.5569 | 30.7473 | 54.6527 | 11.9349
2874.7639 | 0.66825 | 650.4164 | 201.2344 | 30.9393 | 54.497 | 11.9349
2892.8442 | 0.66629 | 648.5585 | 201.9044 | 31.1313 | 54.3413 | 11.9349
2910.9244 | 0.66432 | 646.7003 | 202.567 | 31.3232 | 54.1856 | 11.9349
2929.0047 | 0.66235 | 644.8419 | 203.2222 | 31.515 | 54.0298 | 11.9349
2947.085 | 0.66039 | 642.9832 | 203.8699 | 31.7069 | 53.8741 | 11.9349
2965.1653 | 0.65842 | 641.1243 | 204.5101 | 31.8987 | 53.7184 | 11.9349
2983.2455 | 0.65646 | 639.2652 | 205.1429 | 32.0904 | 53.5627 | 11.9349
3001.3258 | 0.65449 | 637.4058 | 205.7683 | 32.2822 | 53.407 | 11.9349
3019.4061 | 0.65253 | 635.5462 | 206.3862 | 32.4738 | 53.2513 | 11.9349
3037.4864 | 0.65056 | 633.6863 | 206.9967 | 32.6655 | 53.0955 | 11.9348
3055.5667 | 0.6486 | 631.8263 | 207.5997 | 32.8571 | 52.9398 | 11.9348
3073.6469 | 0.64663 | 629.966 | 208.1953 | 33.0487 | 52.7841 | 11.9348
3091.7272 | 0.64467 | 628.1056 | 208.7835 | 33.2402 | 52.6284 | 11.9347
3109.8075 | 0.6427 | 626.245 | 209.3642 | 33.4317 | 52.4727 | 11.9347
3127.8878 | 0.64073 | 624.3842 | 209.9374 | 33.6231 | 52.3169 | 11.9346
3145.968 | 0.63877 | 622.5233 | 210.5032 | 33.8145 | 52.1612 | 11.9346
3164.0483 | 0.6368 | 620.6622 | 211.0616 | 34.0059 | 52.0055 | 11.9345
3182.1286 | 0.63484 | 618.801 | 211.6125 | 34.1972 | 51.8498 | 11.9345
3200.2089 | 0.63287 | 616.9396 | 212.156 | 34.3885 | 51.6941 | 11.9344
3218.2891 | 0.63091 | 615.0782 | 212.692 | 34.5797 | 51.5383 | 11.9344
3236.3694 | 0.62894 | 613.2167 | 213.2206 | 34.7708 | 51.3826 | 11.9343
3254.4497 | 0.62698 | 611.3551 | 213.7417 | 34.962 | 51.2269 | 11.9343
3272.53 | 0.62501 | 609.4934 | 214.2554 | 35.153 | 51.0712 | 11.9342
3290.6102 | 0.62305 | 607.6317 | 214.7617 | 35.3441 | 50.9155 | 11.9341
3308.6905 | 0.62108 | 605.77 | 215.2605 | 35.535 | 50.7598 | 11.9341
3326.7708 | 0.61911 | 603.9082 | 215.7518 | 35.7259 | 50.604 | 11.934
3344.8511 | 0.61715 | 602.0465 | 216.2358 | 35.9168 | 50.4483 | 11.9339
3362.9313 | 0.61518 | 600.1848 | 216.7122 | 36.1076 | 50.2926 | 11.9339
3381.0116 | 0.61322 | 598.3231 | 217.1813 | 36.2983 | 50.1369 | 11.9338
3399.0919 | 0.61125 | 596.4615 | 217.6428 | 36.489 | 49.9812 | 11.9337
3417.1722 | 0.60929 | 594.5999 | 218.097 | 36.6796 | 49.8254 | 11.9337
3435.2524 | 0.60732 | 592.7384 | 218.5437 | 36.8702 | 49.6697 | 11.9336
3453.3327 | 0.60536 | 590.877 | 218.9829 | 37.0607 | 49.514 | 11.9335
3471.413 | 0.60339 | 589.0157 | 219.4147 | 37.2511 | 49.3583 | 11.9335
3489.4933 | 0.60143 | 587.1545 | 219.8391 | 37.4414 | 49.2026 | 11.9334
3507.5736 | 0.59946 | 585.2935 | 220.256 | 37.6317 | 49.0469 | 11.9334
3525.6538 | 0.59749 | 583.4326 | 220.6654 | 37.8219 | 48.8911 | 11.9333
3543.7341 | 0.59553 | 581.5718 | 221.0675 | 38.0121 | 48.7354 | 11.9332
3561.8144 | 0.59356 | 579.7112 | 221.462 | 38.2021 | 48.5797 | 11.9332
3579.8947 | 0.5916 | 577.8508 | 221.8492 | 38.3921 | 48.424 | 11.9332
3597.9749 | 0.58963 | 575.9906 | 222.2289 | 38.582 | 48.2683 | 11.9331
3616.0552 | 0.58767 | 574.1305 | 222.6011 | 38.7719 | 48.1125 | 11.9331
3634.1355 | 0.5857 | 572.2706 | 222.9659 | 38.9616 | 47.9568 | 11.933
3652.2158 | 0.58374 | 570.411 | 223.3233 | 39.1513 | 47.8011 | 11.933
3670.296 | 0.58177 | 568.5515 | 223.6732 | 39.3409 | 47.6454 | 11.933
3688.3763 | 0.57981 | 566.6923 | 224.0156 | 39.5304 | 47.4897 | 11.933
3706.4566 | 0.57784 | 564.8332 | 224.3506 | 39.7198 | 47.3339 | 11.9329
3724.5369 | 0.57587 | 562.9744 | 224.6782 | 39.9091 | 47.1782 | 11.9329
3742.6171 | 0.57391 | 561.1158 | 224.9984 | 40.0984 | 47.0225 | 11.9329
3760.6974 | 0.57194 | 559.2574 | 225.311 | 40.2875 | 46.8668 | 11.9329
3778.7777 | 0.56998 | 557.3993 | 225.6163 | 40.4766 | 46.7111 | 11.9329
3796.858 | 0.56801 | 555.5413 | 225.9141 | 40.6656 | 46.5554 | 11.9329
3814.9382 | 0.56605 | 553.6836 | 226.2044 | 40.8545 | 46.3996 | 11.9329
3833.0185 | 0.56408 | 551.826 | 226.4873 | 41.0432 | 46.2439 | 11.9329
3851.0988 | 0.56212 | 549.9687 | 226.7628 | 41.2319 | 46.0882 | 11.933
3869.1791 | 0.56015 | 548.1116 | 227.0308 | 41.4205 | 45.9325 | 11.933
3887.2594 | 0.55819 | 546.2547 | 227.2914 | 41.609 | 45.7768 | 11.933
3905.3396 | 0.55622 | 544.398 | 227.5445 | 41.7975 | 45.621 | 11.933
3923.4199 | 0.55425 | 542.5414 | 227.7902 | 41.9858 | 45.4653 | 11.9331
3941.5002 | 0.55229 | 540.685 | 228.0284 | 42.174 | 45.3096 | 11.9331
3959.5805 | 0.55032 | 538.8288 | 228.2592 | 42.3621 | 45.1539 | 11.9332
3977.6607 | 0.54836 | 536.9728 | 228.4825 | 42.5501 | 44.9982 | 11.9332
3995.741 | 0.54639 | 535.1169 | 228.6984 | 42.738 | 44.8425 | 11.9333
4013.8213 | 0.54443 | 533.2611 | 228.9069 | 42.9259 | 44.6867 | 11.9333
4031.9016 | 0.54246 | 531.4055 | 229.1079 | 43.1136 | 44.531 | 11.9334
4049.9818 | 0.5405 | 529.55 | 229.3015 | 43.3012 | 44.3753 | 11.9334
4068.0621 | 0.53853 | 527.6945 | 229.4876 | 43.4887 | 44.2196 | 11.9335
4086.1424 | 0.53657 | 525.8392 | 229.6663 | 43.6761 | 44.0639 | 11.9336
4104.2227 | 0.5346 | 523.9839 | 229.8375 | 43.8635 | 43.9081 | 11.9336
4122.3029 | 0.53264 | 522.1288 | 230.0013 | 44.0507 | 43.7524 | 11.9337
4140.3832 | 0.53067 | 520.2736 | 230.1576 | 44.2378 | 43.5967 | 11.9338
4158.4635 | 0.5287 | 518.4185 | 230.3065 | 44.4248 | 43.441 | 11.9339
4176.5438 | 0.52674 | 516.5634 | 230.448 | 44.6118 | 43.2853 | 11.9339
4194.624 | 0.52477 | 514.7083 | 230.582 | 44.7986 | 43.1295 | 11.934
4212.7043 | 0.52281 | 512.8533 | 230.7086 | 44.9853 | 42.9738 | 11.9341
4230.7846 | 0.52084 | 510.9982 | 230.8277 | 45.1719 | 42.8181 | 11.9342
4248.8649 | 0.51888 | 509.143 | 230.9393 | 45.3584 | 42.6624 | 11.9342
4266.9451 | 0.51691 | 507.2879 | 231.0436 | 45.5449 | 42.5067 | 11.9343
4285.0254 | 0.51495 | 505.4326 | 231.1404 | 45.7312 | 42.351 | 11.9344
4303.1057 | 0.51298 | 503.5773 | 231.2297 | 45.9174 | 42.1952 | 11.9345
4321.186 | 0.51102 | 501.7219 | 231.3116 | 46.1035 | 42.0395 | 11.9345
4339.2663 | 0.50905 | 499.8664 | 231.386 | 46.2896 | 41.8838 | 11.9346
4357.3465 | 0.50708 | 498.0108 | 231.453 | 46.4755 | 41.7281 | 11.9347
4375.4268 | 0.50512 | 496.1551 | 231.5126 | 46.6613 | 41.5724 | 11.9347
4393.5071 | 0.50315 | 494.2993 | 231.5647 | 46.8471 | 41.4166 | 11.9348
4411.5874 | 0.50119 | 492.4433 | 231.6094 | 47.0327 | 41.2609 | 11.9349
4429.6676 | 0.49922 | 490.5871 | 231.6466 | 47.2182 | 41.1052 | 11.9349
4447.7479 | 0.49726 | 488.7308 | 231.6764 | 47.4037 | 40.9495 | 11.935
4465.8282 | 0.49529 | 486.8744 | 231.6987 | 47.589 | 40.7938 | 11.935
4483.9085 | 0.49333 | 485.0177 | 231.7136 | 47.7743 | 40.6381 | 11.9351
4501.9887 | 0.49136 | 483.1609 | 231.7211 | 47.9594 | 40.4823 | 11.9351
4520.069 | 0.4894 | 481.3038 | 231.7211 | 48.1444 | 40.3266 | 11.9351
4538.1493 | 0.48743 | 479.4466 | 231.7136 | 48.3294 | 40.1709 | 11.9352
4556.2296 | 0.48546 | 477.5892 | 231.6987 | 48.5142 | 40.0152 | 11.9352
4574.3098 | 0.4835 | 475.7315 | 231.6764 | 48.699 | 39.8595 | 11.9352
4592.3901 | 0.48153 | 473.8737 | 231.6466 | 48.8836 | 39.7037 | 11.9352
4610.4704 | 0.47957 | 472.0156 | 231.6094 | 49.0682 | 39.548 | 11.9353
4628.5507 | 0.4776 | 470.1574 | 231.5647 | 49.2526 | 39.3923 | 11.9353
4646.6309 | 0.47564 | 468.2989 | 231.5126 | 49.4369 | 39.2366 | 11.9353
4664.7112 | 0.47367 | 466.4402 | 231.453 | 49.6212 | 39.0809 | 11.9353
4682.7915 | 0.47171 | 464.5813 | 231.386 | 49.8053 | 38.9251 | 11.9352
4700.8718 | 0.46974 | 462.7221 | 231.3116 | 49.9893 | 38.7694 | 11.9352
4718.952 | 0.46778 | 460.8628 | 231.2297 | 50.1732 | 38.6137 | 11.9352
4737.0323 | 0.46581 | 459.0033 | 231.1404 | 50.357 | 38.458 | 11.9352
4755.1126 | 0.46384 | 457.1435 | 231.0436 | 50.5407 | 38.3023 | 11.9352
4773.1929 | 0.46188 | 455.2836 | 230.9393 | 50.7243 | 38.1466 | 11.9351
4791.2732 | 0.45991 | 453.4235 | 230.8277 | 50.9077 | 37.9908 | 11.9351
4809.3534 | 0.45795 | 451.5632 | 230.7086 | 51.0911 | 37.8351 | 11.935
4827.4337 | 0.45598 | 449.7027 | 230.582 | 51.2743 | 37.6794 | 11.935
4845.514 | 0.45402 | 447.8421 | 230.448 | 51.4574 | 37.5237 | 11.9349
4863.5943 | 0.45205 | 445.9813 | 230.3065 | 51.6404 | 37.368 | 11.9349
4881.6745 | 0.45009 | 444.1203 | 230.1576 | 51.8233 | 37.2122 | 11.9348
4899.7548 | 0.44812 | 442.2593 | 230.0013 | 52.006 | 37.0565 | 11.9347
4917.8351 | 0.44616 | 440.3981 | 229.8375 | 52.1886 | 36.9008 | 11.9346
4935.9154 | 0.44419 | 438.5367 | 229.6663 | 52.371 | 36.7451 | 11.9346
4953.9956 | 0.44222 | 436.6753 | 229.4876 | 52.5534 | 36.5894 | 11.9345
4972.0759 | 0.44026 | 434.8138 | 229.3015 | 52.7356 | 36.4337 | 11.9344
4990.1562 | 0.43829 | 432.9522 | 229.1079 | 52.9176 | 36.2779 | 11.9343
5008.2365 | 0.43633 | 431.0906 | 228.9069 | 53.0995 | 36.1222 | 11.9342
5026.3167 | 0.43436 | 429.2289 | 228.6984 | 53.2812 | 35.9665 | 11.9341
5044.397 | 0.4324 | 427.3672 | 228.4825 | 53.4628 | 35.8108 | 11.934
5062.4773 | 0.43043 | 425.5054 | 228.2592 | 53.6442 | 35.6551 | 11.9339
5080.5576 | 0.42847 | 423.6437 | 228.0284 | 53.8255 | 35.4993 | 11.9338
5098.6378 | 0.4265 | 421.7819 | 227.7902 | 54.0066 | 35.3436 | 11.9338
5116.7181 | 0.42454 | 419.9202 | 227.5445 | 54.1876 | 35.1879 | 11.9337
5134.7984 | 0.42257 | 418.0585 | 227.2914 | 54.3683 | 35.0322 | 11.9336
5152.8787 | 0.4206 | 416.1969 | 227.0308 | 54.5489 | 34.8765 | 11.9335
5170.959 | 0.41864 | 414.3353 | 226.7628 | 54.7293 | 34.7207 | 11.9334
5189.0392 | 0.41667 | 412.4738 | 226.4873 | 54.9095 | 34.565 | 11.9333
5207.1195 | 0.41471 | 410.6124 | 226.2044 | 55.0895 | 34.4093 | 11.9332
5225.1998 | 0.41274 | 408.7511 | 225.9141 | 55.2694 | 34.2536 | 11.9331
5243.2801 | 0.41078 | 406.8899 | 225.6163 | 55.449 | 34.0979 | 11.933
5261.3603 | 0.40881 | 405.0288 | 225.311 | 55.6284 | 33.9422 | 11.9329
5279.4406 | 0.40685 | 403.1679 | 224.9984 | 55.8076 | 33.7864 | 11.9328
5297.5209 | 0.40488 | 401.3071 | 224.6782 | 55.9866 | 33.6307 | 11.9328
5315.6012 | 0.40292 | 399.4465 | 224.3506 | 56.1654 | 33.475 | 11.9327
5333.6814 | 0.40095 | 397.586 | 224.0156 | 56.3439 | 33.3193 | 11.9326
5351.7617 | 0.39898 | 395.7257 | 223.6732 | 56.5223 | 33.1636 | 11.9325
5369.842 | 0.39702 | 393.8656 | 223.3233 | 56.7004 | 33.0078 | 11.9325
5387.9223 | 0.39505 | 392.0057 | 222.9659 | 56.8782 | 32.8521 | 11.9324
5406.0025 | 0.39309 | 390.146 | 222.6011 | 57.0558 | 32.6964 | 11.9324
5424.0828 | 0.39112 | 388.2865 | 222.2289 | 57.2332 | 32.5407 | 11.9323
5442.1631 | 0.38916 | 386.4272 | 221.8492 | 57.4103 | 32.385 | 11.9323
5460.2434 | 0.38719 | 384.5681 | 221.462 | 57.5872 | 32.2293 | 11.9323
5478.3236 | 0.38523 | 382.7092 | 221.0675 | 57.7638 | 32.0735 | 11.9322
5496.4039 | 0.38326 | 380.8506 | 220.6654 | 57.9402 | 31.9178 | 11.9322
5514.4842 | 0.3813 | 378.9921 | 220.256 | 58.1162 | 31.7621 | 11.9322
5532.5645 | 0.37933 | 377.1339 | 219.8391 | 58.2921 | 31.6064 | 11.9322
5550.6447 | 0.37737 | 375.2758 | 219.4147 | 58.4676 | 31.4507 | 11.9322
5568.725 | 0.3754 | 373.418 | 218.9829 | 58.6428 | 31.2949 | 11.9322
5586.8053 | 0.37343 | 371.5604 | 218.5437 | 58.8178 | 31.1392 | 11.9322
5604.8856 | 0.37147 | 369.703 | 218.097 | 58.9925 | 30.9835 | 11.9323
5622.9659 | 0.3695 | 367.8458 | 217.6428 | 59.1669 | 30.8278 | 11.9323
5641.0461 | 0.36754 | 365.9887 | 217.1813 | 59.341 | 30.6721 | 11.9323
5659.1264 | 0.36557 | 364.1318 | 216.7122 | 59.5148 | 30.5163 | 11.9324
5677.2067 | 0.36361 | 362.2751 | 216.2358 | 59.6883 | 30.3606 | 11.9324
5695.287 | 0.36164 | 360.4186 | 215.7518 | 59.8615 | 30.2049 | 11.9325
5713.3672 | 0.35968 | 358.5622 | 215.2605 | 60.0344 | 30.0492 | 11.9325
5731.4475 | 0.35771 | 356.7059 | 214.7617 | 60.2069 | 29.8935 | 11.9326
5749.5278 | 0.35575 | 354.8498 | 214.2554 | 60.3792 | 29.7378 | 11.9326
5767.6081 | 0.35378 | 352.9937 | 213.7417 | 60.5511 | 29.582 | 11.9327
5785.6883 | 0.35181 | 351.1377 | 213.2206 | 60.7228 | 29.4263 | 11.9328
5803.7686 | 0.34985 | 349.2818 | 212.692 | 60.8941 | 29.2706 | 11.9329
5821.8489 | 0.34788 | 347.426 | 212.156 | 61.0651 | 29.1149 | 11.9329
5839.9292 | 0.34592 | 345.5702 | 211.6125 | 61.2358 | 28.9592 | 11.933
5858.0094 | 0.34395 | 343.7144 | 211.0616 | 61.4061 | 28.8034 | 11.9331
5876.0897 | 0.34199 | 341.8586 | 210.5032 | 61.5761 | 28.6477 | 11.9332
5894.17 | 0.34002 | 340.0027 | 209.9374 | 61.7458 | 28.492 | 11.9333
5912.2503 | 0.33806 | 338.1469 | 209.3642 | 61.9152 | 28.3363 | 11.9334
5930.3305 | 0.33609 | 336.2909 | 208.7835 | 62.0842 | 28.1806 | 11.9334
5948.4108 | 0.33413 | 334.4349 | 208.1953 | 62.2529 | 28.0248 | 11.9335
5966.4911 | 0.33216 | 332.5788 | 207.5997 | 62.4212 | 27.8691 | 11.9336
5984.5714 | 0.33019 | 330.7226 | 206.9967 | 62.5892 | 27.7134 | 11.9337
6002.6516 | 0.32823 | 328.8661 | 206.3862 | 62.7569 | 27.5577 | 11.9337
6020.7319 | 0.32626 | 327.0096 | 205.7683 | 62.9242 | 27.402 | 11.9338
6038.8122 | 0.3243 | 325.1528 | 205.1429 | 63.0912 | 27.2463 | 11.9339
6056.8925 | 0.32233 | 323.2958 | 204.5101 | 63.2579 | 27.0905 | 11.9339
6074.9728 | 0.32037 | 321.4386 | 203.8699 | 63.4242 | 26.9348 | 11.9339
6093.053 | 0.3184 | 319.5811 | 203.2222 | 63.5902 | 26.7791 | 11.934
6111.1333 | 0.31644 | 317.7234 | 202.567 | 63.7558 | 26.6234 | 11.934
6129.2136 | 0.31447 | 315.8654 | 201.9044 | 63.921 | 26.4677 | 11.934
6147.2939 | 0.31251 | 314.007 | 201.2344 | 64.086 | 26.3119 | 11.934
6165.3741 | 0.31054 | 312.1483 | 200.5569 | 64.2505 | 26.1562 | 11.934
6183.4544 | 0.30857 | 310.2893 | 199.872 | 64.4147 | 26.0005 | 11.934
6201.5347 | 0.30661 | 308.4299 | 199.1796 | 64.5786 | 25.8448 | 11.9339
6219.615 | 0.30464 | 306.5701 | 198.4798 | 64.7421 | 25.6891 | 11.9339
6237.6952 | 0.30268 | 304.7099 | 197.7725 | 64.9052 | 25.5334 | 11.9338
6255.7755 | 0.30071 | 302.8494 | 197.0578 | 65.0679 | 25.3776 | 11.9337
6273.8558 | 0.29875 | 300.9884 | 196.3357 | 65.2303 | 25.2219 | 11.9336
6291.9361 | 0.29678 | 299.1269 | 195.6061 | 65.3923 | 25.0662 | 11.9335
6310.0163 | 0.29482 | 297.2651 | 194.869 | 65.554 | 24.9105 | 11.9333
6328.0966 | 0.29285 | 295.4027 | 194.1245 | 65.7152 | 24.7548 | 11.9332
6346.1769 | 0.29089 | 293.54 | 193.3726 | 65.8761 | 24.599 | 11.933
6364.2572 | 0.28892 | 291.6767 | 192.6132 | 66.0365 | 24.4433 | 11.9328
6382.3374 | 0.28695 | 289.813 | 191.8464 | 66.1966 | 24.2876 | 11.9325
6400.4177 | 0.28499 | 287.9489 | 191.0722 | 66.3563 | 24.1319 | 11.9323
6418.498 | 0.28302 | 286.0843 | 190.2904 | 66.5155 | 23.9762 | 11.932
6436.5783 | 0.28106 | 284.2192 | 189.5013 | 66.6744 | 23.8204 | 11.9317
6454.6586 | 0.27909 | 282.3537 | 188.7047 | 66.8327 | 23.6647 | 11.9314
6472.7388 | 0.27713 | 280.4877 | 187.9006 | 66.9907 | 23.509 | 11.9311
6490.8191 | 0.27516 | 278.6213 | 187.0892 | 67.1482 | 23.3533 | 11.9307
6508.8994 | 0.2732 | 276.7544 | 186.2702 | 67.3052 | 23.1976 | 11.9303
6526.9797 | 0.27123 | 274.8872 | 185.4438 | 67.4618 | 23.0419 | 11.9299
6545.0599 | 0.26927 | 273.0195 | 184.61 | 67.6179 | 22.8861 | 11.9295
6563.1402 | 0.2673 | 271.1515 | 183.7688 | 67.7735 | 22.7304 | 11.929
6581.2205 | 0.26533 | 269.2831 | 182.92 | 67.9285 | 22.5747 | 11.9285
6599.3008 | 0.26337 | 267.4143 | 182.0639 | 68.0831 | 22.419 | 11.928
6617.381 | 0.2614 | 265.5452 | 181.2003 | 68.2371 | 22.2633 | 11.9275
6635.4613 | 0.25944 | 263.6759 | 180.3292 | 68.3905 | 22.1075 | 11.927
6653.5416 | 0.25747 | 261.8062 | 179.4507 | 68.5433 | 21.9518 | 11.9264
6671.6219 | 0.25551 | 259.9363 | 178.5648 | 68.6956 | 21.7961 | 11.9258
6689.7021 | 0.25354 | 258.0662 | 177.6714 | 68.8472 | 21.6404 | 11.9252
6707.7824 | 0.25158 | 256.1959 | 176.7706 | 68.9982 | 21.4847 | 11.9246
6725.8627 | 0.24961 | 254.3255 | 175.8623 | 69.1485 | 21.329 | 11.924
6743.943 | 0.24765 | 252.455 | 174.9466 | 69.2981 | 21.1732 | 11.9233
6762.0232 | 0.24568 | 250.5843 | 174.0234 | 69.4471 | 21.0175 | 11.9226
6780.1035 | 0.24371 | 248.7137 | 173.0928 | 69.5952 | 20.8618 | 11.922
6798.1838 | 0.24175 | 246.843 | 172.1548 | 69.7426 | 20.7061 | 11.9213
6816.2641 | 0.23978 | 244.9724 | 171.2093 | 69.8892 | 20.5504 | 11.9206
6834.3443 | 0.23782 | 243.1018 | 170.2563 | 70.035 | 20.3946 | 11.9199
6852.4246 | 0.23585 | 241.2314 | 169.296 | 70.1799 | 20.2389 | 11.9192
6870.5049 | 0.23389 | 239.3611 | 168.3281 | 70.3239 | 20.0832 | 11.9185
6888.5852 | 0.23192 | 237.4911 | 167.3529 | 70.467 | 19.9275 | 11.9178
6906.6655 | 0.22996 | 235.6213 | 166.3701 | 70.6091 | 19.7718 | 11.9171
6924.7457 | 0.22799 | 233.7518 | 165.38 | 70.7503 | 19.616 | 11.9164
6942.826 | 0.22603 | 231.8826 | 164.3824 | 70.8903 | 19.4603 | 11.9157
6960.9063 | 0.22406 | 230.0139 | 163.3773 | 71.0293 | 19.3046 | 11.915
6978.9866 | 0.2221 | 228.1455 | 162.3648 | 71.1672 | 19.1489 | 11.9143
6997.0668 | 0.22013 | 226.2777 | 161.3449 | 71.3039 | 18.9932 | 11.9136
7015.1471 | 0.21816 | 224.4104 | 160.3175 | 71.4394 | 18.8375 | 11.913
7033.2274 | 0.2162 | 222.5436 | 159.2826 | 71.5737 | 18.6817 | 11.9124
7051.3077 | 0.21423 | 220.6775 | 158.2404 | 71.7066 | 18.526 | 11.9118
7069.3879 | 0.21227 | 218.812 | 157.1906 | 71.8382 | 18.3703 | 11.9112
7087.4682 | 0.2103 | 216.9472 | 156.1335 | 71.9684 | 18.2146 | 11.9106
7105.5485 | 0.20834 | 215.0831 | 155.0688 | 72.0972 | 18.0589 | 11.9101
7123.6288 | 0.20637 | 213.2199 | 153.9968 | 72.2244 | 17.9031 | 11.9096
7141.709 | 0.20441 | 211.3574 | 152.9173 | 72.3501 | 17.7474 | 11.9092
7159.7893 | 0.20244 | 209.4958 | 151.8303 | 72.4742 | 17.5917 | 11.9088
7177.8696 | 0.20048 | 207.635 | 150.7359 | 72.5966 | 17.436 | 11.9084
7195.9499 | 0.19851 | 205.7752 | 149.6341 | 72.7173 | 17.2803 | 11.9081
7214.0301 | 0.19654 | 203.9163 | 148.5248 | 72.8362 | 17.1246 | 11.9078
7232.1104 | 0.19458 | 202.0584 | 147.4081 | 72.9532 | 16.9688 | 11.9076
7250.1907 | 0.19261 | 200.2014 | 146.2839 | 73.0684 | 16.8131 | 11.9075
7268.271 | 0.19065 | 198.3455 | 145.1523 | 73.1816 | 16.6574 | 11.9074
7286.3512 | 0.18868 | 196.4906 | 144.0132 | 73.2927 | 16.5017 | 11.9073
7304.4315 | 0.18672 | 194.6367 | 142.8667 | 73.4017 | 16.346 | 11.9073
7322.5118 | 0.18475 | 192.7839 | 141.7128 | 73.5086 | 16.1902 | 11.9074
7340.5921 | 0.18279 | 190.9322 | 140.5514 | 73.6132 | 16.0345 | 11.9076
7358.6724 | 0.18082 | 189.0816 | 139.3825 | 73.7156 | 15.8788 | 11.9078
7376.7526 | 0.17886 | 187.232 | 138.2063 | 73.8155 | 15.7231 | 11.9081
7394.8329 | 0.17689 | 185.3835 | 137.0225 | 73.913 | 15.5674 | 11.9085
7412.9132 | 0.17492 | 183.536 | 135.8313 | 74.008 | 15.4116 | 11.9089
7430.9935 | 0.17296 | 181.6896 | 134.6327 | 74.1004 | 15.2559 | 11.9094
7449.0737 | 0.17099 | 179.8443 | 133.4267 | 74.1901 | 15.1002 | 11.9101
7467.154 | 0.16903 | 178 | 132.2131 | 74.2771 | 14.9445 | 11.9107
7485.2343 | 0.16706 | 176.1567 | 130.9922 | 74.3612 | 14.7888 | 11.9115
7503.3146 | 0.1651 | 174.3144 | 129.7638 | 74.4424 | 14.6331 | 11.9124
7521.3948 | 0.16313 | 172.473 | 128.5279 | 74.5206 | 14.4773 | 11.9133
7539.4751 | 0.16117 | 170.6326 | 127.2847 | 74.5957 | 14.3216 | 11.9143
7557.5554 | 0.1592 | 168.7931 | 126.0339 | 74.6677 | 14.1659 | 11.9155
7575.6357 | 0.15724 | 166.9544 | 124.7757 | 74.7364 | 14.0102 | 11.9167
7593.7159 | 0.15527 | 165.1166 | 123.5101 | 74.8018 | 13.8545 | 11.9179
7611.7962 | 0.1533 | 163.2795 | 122.237 | 74.8637 | 13.6987 | 11.9193
7629.8765 | 0.15134 | 161.4432 | 120.9565 | 74.922 | 13.543 | 11.9208
7647.9568 | 0.14937 | 159.6075 | 119.6686 | 74.9768 | 13.3873 | 11.9223
7666.037 | 0.14741 | 157.7725 | 118.3732 | 75.0278 | 13.2316 | 11.9239
7684.1173 | 0.14544 | 155.938 | 117.0703 | 75.0749 | 13.0759 | 11.9256
7702.1976 | 0.14348 | 154.104 | 115.76 | 75.1181 | 12.9202 | 11.9274
7720.2779 | 0.14151 | 152.2705 | 114.4423 | 75.1572 | 12.7644 | 11.9293
7738.3582 | 0.13955 | 150.4374 | 113.1171 | 75.1921 | 12.6087 | 11.9312
7756.4384 | 0.13758 | 148.6046 | 111.7845 | 75.2228 | 12.453 | 11.9332
7774.5187 | 0.13562 | 146.772 | 110.4444 | 75.2489 | 12.2973 | 11.9353
7792.599 | 0.13365 | 144.9397 | 109.0969 | 75.2705 | 12.1416 | 11.9375
7810.6793 | 0.13168 | 143.1074 | 107.7419 | 75.2874 | 11.9858 | 11.9397
7828.7595 | 0.12972 | 141.2752 | 106.3795 | 75.2995 | 11.8301 | 11.942
7846.8398 | 0.12775 | 139.443 | 105.0097 | 75.3065 | 11.6744 | 11.9443
7864.9201 | 0.12579 | 137.6107 | 103.6324 | 75.3084 | 11.5187 | 11.9467
7883.0004 | 0.12382 | 135.7782 | 102.2476 | 75.3049 | 11.363 | 11.9492
7901.0806 | 0.12186 | 133.9454 | 100.8554 | 75.2959 | 11.2072 | 11.9517
7919.1609 | 0.11989 | 132.1124 | 99.4558 | 75.2812 | 11.0515 | 11.9542
7937.2412 | 0.11793 | 130.279 | 98.0487 | 75.2605 | 10.8958 | 11.9568
7955.3215 | 0.11596 | 128.4452 | 96.6342 | 75.2338 | 10.7401 | 11.9594
7973.4017 | 0.114 | 126.6109 | 95.2122 | 75.2007 | 10.5844 | 11.9621
7991.482 | 0.11203 | 124.776 | 93.7828 | 75.1609 | 10.4287 | 11.9647
8009.5623 | 0.11006 | 122.9405 | 92.346 | 75.1144 | 10.2729 | 11.9674
8027.6426 | 0.1081 | 121.1043 | 90.9017 | 75.0606 | 10.1172 | 11.9701
8045.7228 | 0.10613 | 119.2674 | 89.4499 | 74.9995 | 9.9615 | 11.9728
8063.8031 | 0.10417 | 117.4296 | 87.9907 | 74.9306 | 9.8058 | 11.9756
8081.8834 | 0.1022 | 115.5911 | 86.5241 | 74.8536 | 9.6501 | 11.9783
8099.9637 | 0.10024 | 113.7517 | 85.05 | 74.7681 | 9.4943 | 11.981
8118.0439 | 0.098272 | 111.9113 | 83.5685 | 74.6738 | 9.3386 | 11.9837
8136.1242 | 0.096307 | 110.07 | 82.0795 | 74.5703 | 9.1829 | 11.9864
8154.2045 | 0.094341 | 108.2277 | 80.5831 | 74.457 | 9.0272 | 11.9891
8172.2848 | 0.092376 | 106.3844 | 79.0792 | 74.3335 | 8.8715 | 11.9917
8190.3651 | 0.09041 | 104.5401 | 77.5679 | 74.1992 | 8.7158 | 11.9944
8208.4453 | 0.088445 | 102.6947 | 76.0492 | 74.0536 | 8.56 | 11.997
8226.5256 | 0.086479 | 100.8483 | 74.523 | 73.8961 | 8.4043 | 11.9996
8244.6059 | 0.084514 | 99.0008 | 72.9893 | 73.726 | 8.2486 | 12.0021
8262.6862 | 0.082549 | 97.1522 | 71.4483 | 73.5426 | 8.0929 | 12.0047
8280.7664 | 0.080583 | 95.3026 | 69.8997 | 73.345 | 7.9372 | 12.0071
8298.8467 | 0.078618 | 93.4519 | 68.3438 | 73.1325 | 7.7814 | 12.0096
8316.927 | 0.076652 | 91.6002 | 66.7803 | 72.9042 | 7.6257 | 12.012
8335.0073 | 0.074687 | 89.7474 | 65.2095 | 72.6589 | 7.47 | 12.0144
8353.0875 | 0.072721 | 87.8936 | 63.6312 | 72.3957 | 7.3143 | 12.0167
8371.1678 | 0.070756 | 86.0388 | 62.0454 | 72.1133 | 7.1586 | 12.019
8389.2481 | 0.06879 | 84.1831 | 60.4522 | 71.8104 | 7.0028 | 12.0213
8407.3284 | 0.066825 | 82.3264 | 58.8516 | 71.4856 | 6.8471 | 12.0235
8425.4086 | 0.06486 | 80.4689 | 57.2435 | 71.1374 | 6.6914 | 12.0257
8443.4889 | 0.062894 | 78.6105 | 55.6279 | 70.764 | 6.5357 | 12.0279
8461.5692 | 0.060929 | 76.7512 | 54.005 | 70.3636 | 6.38 | 12.03
8479.6495 | 0.058963 | 74.8912 | 52.3745 | 69.9342 | 6.2243 | 12.0322
8497.7297 | 0.056998 | 73.0304 | 50.7367 | 69.4733 | 6.0685 | 12.0343
8515.81 | 0.055032 | 71.169 | 49.0914 | 68.9786 | 5.9128 | 12.0364
8533.8903 | 0.053067 | 69.3068 | 47.4386 | 68.4472 | 5.7571 | 12.0385
8551.9706 | 0.051102 | 67.444 | 45.7784 | 67.8761 | 5.6014 | 12.0406
8570.0508 | 0.049136 | 65.5807 | 44.1108 | 67.2618 | 5.4457 | 12.0427
8588.1311 | 0.047171 | 63.7167 | 42.4357 | 66.6005 | 5.2899 | 12.0449
8606.2114 | 0.045205 | 61.8522 | 40.7531 | 65.8879 | 5.1342 | 12.047
8624.2917 | 0.04324 | 59.9872 | 39.0631 | 65.1191 | 4.9785 | 12.0492
8642.372 | 0.041274 | 58.1217 | 37.3657 | 64.2887 | 4.8228 | 12.0515
8660.4522 | 0.039309 | 56.2557 | 35.6608 | 63.3906 | 4.6671 | 12.0538
8678.5325 | 0.037343 | 54.3892 | 33.9485 | 62.4178 | 4.5114 | 12.0561
8696.6128 | 0.035378 | 52.5222 | 32.2288 | 61.3621 | 4.3556 | 12.0585
8714.6931 | 0.033413 | 50.6548 | 30.5016 | 60.2146 | 4.1999 | 12.0609
8732.7733 | 0.031447 | 48.7867 | 28.7669 | 58.9646 | 4.0442 | 12.0634
8750.8536 | 0.029482 | 46.9182 | 27.0248 | 57.5999 | 3.8885 | 12.066
8768.9339 | 0.027516 | 45.0491 | 25.2753 | 56.1061 | 3.7328 | 12.0686
8787.0142 | 0.025551 | 43.1793 | 23.5183 | 54.4666 | 3.577 | 12.0712
8805.0944 | 0.023585 | 41.3089 | 21.7539 | 52.6614 | 3.4213 | 12.074
8823.1747 | 0.02162 | 39.4378 | 19.982 | 50.6671 | 3.2656 | 12.0767
8841.255 | 0.019654 | 37.5658 | 18.2027 | 48.4554 | 3.1099 | 12.0795
8859.3353 | 0.017689 | 35.6931 | 16.4159 | 45.9919 | 2.9542 | 12.0823
8877.4155 | 0.015724 | 33.8194 | 14.6217 | 43.2347 | 2.7984 | 12.085
8895.4958 | 0.013758 | 31.9447 | 12.82 | 40.132 | 2.6427 | 12.0878
8913.5761 | 0.011793 | 30.0689 | 11.0109 | 36.619 | 2.487 | 12.0904
8931.6564 | 0.0098272 | 28.192 | 9.1944 | 32.6134 | 2.3313 | 12.0929
8949.7366 | 0.0078618 | 26.314 | 7.3704 | 28.0094 | 2.1756 | 12.0952
8967.8169 | 0.0058963 | 24.4347 | 5.539 | 22.6684 | 2.0199 | 12.0973
8985.8972 | 0.0039309 | 22.5543 | 3.7001 | 16.4053 | 1.8641 | 12.099
9022.0578 | 0 | 16.6536 | 0 | 0 | 1.3759 | 12.1035
|  | 99.5836 | 0 |  | 99.0703 | 91.8194
|  | 99.3768 | 0.19513 |  | 98.8757 | 91.8091
|  | 99.1729 | 0.38948 |  | 98.681 | 91.8015
|  | 98.9715 | 0.58305 |  | 98.4864 | 91.7961
|  | 98.772 | 0.77583 |  | 98.2917 | 91.7925
|  | 98.5742 | 0.96783 |  | 98.0971 | 91.7904
|  | 98.3776 | 1.159 |  | 97.9024 | 91.7895
|  | 98.1819 | 1.3495 |  | 97.7078 | 91.7895
|  | 97.9871 | 1.5391 |  | 97.5131 | 91.7901
|  | 97.7927 | 1.728 |  | 97.3185 | 91.7913
|  | 97.5987 | 1.9161 |  | 97.1238 | 91.7928
|  | 97.405 | 2.1034 |  | 96.9292 | 91.7945
|  | 97.2113 | 2.2899 |  | 96.7345 | 91.7964
|  | 97.0176 | 2.4756 |  | 96.5399 | 91.7982
|  | 96.8239 | 2.6606 |  | 96.3452 | 91.8
|  | 96.63 | 2.8447 |  | 96.1506 | 91.8016
|  | 96.436 | 3.0281 |  | 95.9559 | 91.8031
|  | 96.2417 | 3.2107 |  | 95.7613 | 91.8045
|  | 96.0473 | 3.3925 |  | 95.5666 | 91.8056
|  | 95.8526 | 3.5735 |  | 95.372 | 91.8065
|  | 95.6577 | 3.7538 |  | 95.1773 | 91.8071
|  | 95.4625 | 3.9332 |  | 94.9827 | 91.8076
|  | 95.2671 | 4.1119 |  | 94.7881 | 91.8078
|  | 95.0715 | 4.2898 |  | 94.5934 | 91.8079
|  | 94.8758 | 4.4669 |  | 94.3988 | 91.8077
|  | 94.6798 | 4.6432 |  | 94.2041 | 91.8074
|  | 94.4837 | 4.8188 |  | 94.0095 | 91.8069
|  | 94.2874 | 4.9935 |  | 93.8148 | 91.8063
|  | 94.0911 | 5.1675 |  | 93.6202 | 91.8056
|  | 93.8946 | 5.3407 |  | 93.4255 | 91.8048
|  | 93.6981 | 5.5131 |  | 93.2309 | 91.804
|  | 93.5016 | 5.6847 |  | 93.0362 | 91.803
|  | 93.305 | 5.8556 |  | 92.8416 | 91.8021
|  | 93.1084 | 6.0256 |  | 92.6469 | 91.8011
|  | 92.9118 | 6.1949 |  | 92.4523 | 91.8002
|  | 92.7152 | 6.3634 |  | 92.2576 | 91.7992
|  | 92.5187 | 6.5311 |  | 92.063 | 91.7983
|  | 92.3222 | 6.698 |  | 91.8683 | 91.7974
|  | 92.1257 | 6.8642 |  | 91.6737 | 91.7966
|  | 91.9294 | 7.0295 |  | 91.479 | 91.7958
|  | 91.7331 | 7.1941 |  | 91.2844 | 91.7951
|  | 91.5368 | 7.3579 |  | 91.0897 | 91.7945
|  | 91.3407 | 7.5209 |  | 90.8951 | 91.794
|  | 91.1447 | 7.6831 |  | 90.7004 | 91.7936
|  | 90.9487 | 7.8445 |  | 90.5058 | 91.7932
|  | 90.7529 | 8.0052 |  | 90.3111 | 91.793
|  | 90.5571 | 8.165 |  | 90.1165 | 91.7928
|  | 90.3614 | 8.3241 |  | 89.9218 | 91.7927
|  | 90.1658 | 8.4824 |  | 89.7272 | 91.7927
|  | 89.9703 | 8.6399 |  | 89.5326 | 91.7928
|  | 89.7749 | 8.7967 |  | 89.3379 | 91.793
|  | 89.5795 | 8.9526 |  | 89.1433 | 91.7932
|  | 89.3843 | 9.1078 |  | 88.9486 | 91.7935
|  | 89.189 | 9.2622 |  | 88.754 | 91.7939
|  | 88.9939 | 9.4158 |  | 88.5593 | 91.7944
|  | 88.7987 | 9.5686 |  | 88.3647 | 91.7949
|  | 88.6037 | 9.7206 |  | 88.17 | 91.7954
|  | 88.4086 | 9.8719 |  | 87.9754 | 91.796
|  | 88.2136 | 10.0223 |  | 87.7807 | 91.7966
|  | 88.0186 | 10.172 |  | 87.5861 | 91.7973
|  | 87.8236 | 10.3209 |  | 87.3914 | 91.7979
|  | 87.6286 | 10.469 |  | 87.1968 | 91.7986
|  | 87.4337 | 10.6164 |  | 87.0021 | 91.7993
|  | 87.2387 | 10.7629 |  | 86.8075 | 91.7999
|  | 87.0437 | 10.9087 |  | 86.6128 | 91.8006
|  | 86.8487 | 11.0536 |  | 86.4182 | 91.8013
|  | 86.6537 | 11.1978 |  | 86.2235 | 91.8019
|  | 86.4587 | 11.3413 |  | 86.0289 | 91.8025
|  | 86.2636 | 11.4839 |  | 85.8342 | 91.8031
|  | 86.0685 | 11.6257 |  | 85.6396 | 91.8036
|  | 85.8733 | 11.7668 |  | 85.4449 | 91.8041
|  | 85.6781 | 11.9071 |  | 85.2503 | 91.8046
|  | 85.4829 | 12.0466 |  | 85.0556 | 91.805
|  | 85.2876 | 12.1853 |  | 84.861 | 91.8054
|  | 85.0923 | 12.3232 |  | 84.6663 | 91.8057
|  | 84.8969 | 12.4603 |  | 84.4717 | 91.806
|  | 84.7015 | 12.5967 |  | 84.2771 | 91.8062
|  | 84.5061 | 12.7323 |  | 84.0824 | 91.8064
|  | 84.3105 | 12.8671 |  | 83.8878 | 91.8065
|  | 84.115 | 13.0011 |  | 83.6931 | 91.8066
|  | 83.9193 | 13.1343 |  | 83.4985 | 91.8066
|  | 83.7237 | 13.2667 |  | 83.3038 | 91.8065
|  | 83.528 | 13.3984 |  | 83.1092 | 91.8065
|  | 83.3322 | 13.5293 |  | 82.9145 | 91.8063
|  | 83.1364 | 13.6593 |  | 82.7199 | 91.8061
|  | 82.9405 | 13.7887 |  | 82.5252 | 91.8059
|  | 82.7447 | 13.9172 |  | 82.3306 | 91.8056
|  | 82.5487 | 14.0449 |  | 82.1359 | 91.8053
|  | 82.3528 | 14.1719 |  | 81.9413 | 91.8049
|  | 82.1568 | 14.298 |  | 81.7466 | 91.8045
|  | 81.9608 | 14.4234 |  | 81.552 | 91.8041
|  | 81.7648 | 14.548 |  | 81.3573 | 91.8036
|  | 81.5687 | 14.6718 |  | 81.1627 | 91.8032
|  | 81.3727 | 14.7949 |  | 80.968 | 91.8026
|  | 81.1766 | 14.9171 |  | 80.7734 | 91.8021
|  | 80.9805 | 15.0386 |  | 80.5787 | 91.8016
|  | 80.7844 | 15.1593 |  | 80.3841 | 91.8011
|  | 80.5883 | 15.2792 |  | 80.1894 | 91.8005
|  | 80.3922 | 15.3983 |  | 79.9948 | 91.8
|  | 80.1961 | 15.5166 |  | 79.8001 | 91.7994
|  | 80 | 15.6342 |  | 79.6055 | 91.7989
|  | 79.8039 | 15.751 |  | 79.4108 | 91.7983
|  | 79.6079 | 15.8669 |  | 79.2162 | 91.7978
|  | 79.4118 | 15.9821 |  | 79.0215 | 91.7973
|  | 79.2158 | 16.0966 |  | 78.8269 | 91.7968
|  | 79.0197 | 16.2102 |  | 78.6323 | 91.7963
|  | 78.8238 | 16.323 |  | 78.4376 | 91.7959
|  | 78.6278 | 16.4351 |  | 78.243 | 91.7954
|  | 78.4318 | 16.5464 |  | 78.0483 | 91.795
|  | 78.2359 | 16.6569 |  | 77.8537 | 91.7947
|  | 78.04 | 16.7666 |  | 77.659 | 91.7943
|  | 77.8442 | 16.8755 |  | 77.4644 | 91.794
|  | 77.6484 | 16.9837 |  | 77.2697 | 91.7938
|  | 77.4526 | 17.091 |  | 77.0751 | 91.7935
|  | 77.2568 | 17.1976 |  | 76.8804 | 91.7933
|  | 77.0611 | 17.3034 |  | 76.6858 | 91.7932
|  | 76.8654 | 17.4084 |  | 76.4911 | 91.7931
|  | 76.6697 | 17.5126 |  | 76.2965 | 91.793
|  | 76.4741 | 17.6161 |  | 76.1018 | 91.793
|  | 76.2785 | 17.7188 |  | 75.9072 | 91.793
|  | 76.0829 | 17.8206 |  | 75.7125 | 91.793
|  | 75.8874 | 17.9217 |  | 75.5179 | 91.7931
|  | 75.6919 | 18.022 |  | 75.3232 | 91.7933
|  | 75.4964 | 18.1216 |  | 75.1286 | 91.7934
|  | 75.301 | 18.2203 |  | 74.9339 | 91.7936
|  | 75.1056 | 18.3183 |  | 74.7393 | 91.7938
|  | 74.9102 | 18.4154 |  | 74.5446 | 91.7941
|  | 74.7148 | 18.5118 |  | 74.35 | 91.7944
|  | 74.5195 | 18.6074 |  | 74.1553 | 91.7947
|  | 74.3242 | 18.7023 |  | 73.9607 | 91.7951
|  | 74.1289 | 18.7963 |  | 73.766 | 91.7955
|  | 73.9336 | 18.8896 |  | 73.5714 | 91.7959
|  | 73.7384 | 18.982 |  | 73.3768 | 91.7963
|  | 73.5431 | 19.0737 |  | 73.1821 | 91.7968
|  | 73.3479 | 19.1646 |  | 72.9875 | 91.7972
|  | 73.1526 | 19.2547 |  | 72.7928 | 91.7977
|  | 72.9574 | 19.3441 |  | 72.5982 | 91.7982
|  | 72.7622 | 19.4326 |  | 72.4035 | 91.7987
|  | 72.567 | 19.5204 |  | 72.2089 | 91.7992
|  | 72.3718 | 19.6074 |  | 72.0142 | 91.7997
|  | 72.1766 | 19.6936 |  | 71.8196 | 91.8002
|  | 71.9813 | 19.779 |  | 71.6249 | 91.8007
|  | 71.7861 | 19.8637 |  | 71.4303 | 91.8012
|  | 71.5909 | 19.9475 |  | 71.2356 | 91.8017
|  | 71.3956 | 20.0306 |  | 71.041 | 91.8022
|  | 71.2004 | 20.1129 |  | 70.8463 | 91.8027
|  | 71.0051 | 20.1944 |  | 70.6517 | 91.8031
|  | 70.8098 | 20.2751 |  | 70.457 | 91.8036
|  | 70.6145 | 20.355 |  | 70.2624 | 91.804
|  | 70.4192 | 20.4342 |  | 70.0677 | 91.8044
|  | 70.2239 | 20.5125 |  | 69.8731 | 91.8048
|  | 70.0285 | 20.5901 |  | 69.6784 | 91.8051
|  | 69.8332 | 20.6669 |  | 69.4838 | 91.8055
|  | 69.6378 | 20.7429 |  | 69.2891 | 91.8058
|  | 69.4424 | 20.8182 |  | 69.0945 | 91.806
|  | 69.2469 | 20.8926 |  | 68.8998 | 91.8063
|  | 69.0514 | 20.9663 |  | 68.7052 | 91.8065
|  | 68.856 | 21.0392 |  | 68.5105 | 91.8067
|  | 68.6604 | 21.1113 |  | 68.3159 | 91.8068
|  | 68.4649 | 21.1826 |  | 68.1213 | 91.8069
|  | 68.2693 | 21.2531 |  | 67.9266 | 91.807
|  | 68.0737 | 21.3228 |  | 67.732 | 91.8071
|  | 67.8781 | 21.3918 |  | 67.5373 | 91.8071
|  | 67.6824 | 21.46 |  | 67.3427 | 91.8071
|  | 67.4868 | 21.5274 |  | 67.148 | 91.807
|  | 67.2911 | 21.594 |  | 66.9534 | 91.8069
|  | 67.0953 | 21.6598 |  | 66.7587 | 91.8068
|  | 66.8996 | 21.7249 |  | 66.5641 | 91.8066
|  | 66.7038 | 21.7891 |  | 66.3694 | 91.8064
|  | 66.508 | 21.8526 |  | 66.1748 | 91.8062
|  | 66.3122 | 21.9153 |  | 65.9801 | 91.8059
|  | 66.1164 | 21.9772 |  | 65.7855 | 91.8056
|  | 65.9205 | 22.0383 |  | 65.5908 | 91.8053
|  | 65.7247 | 22.0987 |  | 65.3962 | 91.805
|  | 65.5288 | 22.1582 |  | 65.2015 | 91.8046
|  | 65.3329 | 22.217 |  | 65.0069 | 91.8042
|  | 65.1369 | 22.275 |  | 64.8122 | 91.8038
|  | 64.941 | 22.3322 |  | 64.6176 | 91.8034
|  | 64.7451 | 22.3886 |  | 64.4229 | 91.8029
|  | 64.5491 | 22.4443 |  | 64.2283 | 91.8024
|  | 64.3532 | 22.4991 |  | 64.0336 | 91.802
|  | 64.1572 | 22.5532 |  | 63.839 | 91.8015
|  | 63.9612 | 22.6065 |  | 63.6443 | 91.801
|  | 63.7653 | 22.659 |  | 63.4497 | 91.8005
|  | 63.5693 | 22.7107 |  | 63.255 | 91.7999
|  | 63.3733 | 22.7617 |  | 63.0604 | 91.7994
|  | 63.1773 | 22.8118 |  | 62.8658 | 91.7989
|  | 62.9814 | 22.8612 |  | 62.6711 | 91.7984
|  | 62.7854 | 22.9098 |  | 62.4765 | 91.7979
|  | 62.5895 | 22.9576 |  | 62.2818 | 91.7974
|  | 62.3935 | 23.0046 |  | 62.0872 | 91.7969
|  | 62.1976 | 23.0508 |  | 61.8925 | 91.7964
|  | 62.0017 | 23.0963 |  | 61.6979 | 91.7959
|  | 61.8057 | 23.141 |  | 61.5032 | 91.7955
|  | 61.6098 | 23.1848 |  | 61.3086 | 91.795
|  | 61.414 | 23.2279 |  | 61.1139 | 91.7946
|  | 61.2181 | 23.2703 |  | 60.9193 | 91.7942
|  | 61.0222 | 23.3118 |  | 60.7246 | 91.7938
|  | 60.8264 | 23.3525 |  | 60.53 | 91.7935
|  | 60.6306 | 23.3925 |  | 60.3353 | 91.7932
|  | 60.4348 | 23.4317 |  | 60.1407 | 91.7929
|  | 60.239 | 23.4701 |  | 59.946 | 91.7926
|  | 60.0433 | 23.5077 |  | 59.7514 | 91.7924
|  | 59.8475 | 23.5445 |  | 59.5567 | 91.7922
|  | 59.6518 | 23.5806 |  | 59.3621 | 91.792
|  | 59.4561 | 23.6159 |  | 59.1674 | 91.7919
|  | 59.2605 | 23.6503 |  | 58.9728 | 91.7918
|  | 59.0648 | 23.684 |  | 58.7781 | 91.7917
|  | 58.8692 | 23.717 |  | 58.5835 | 91.7916
|  | 58.6736 | 23.7491 |  | 58.3888 | 91.7916
|  | 58.478 | 23.7804 |  | 58.1942 | 91.7917
|  | 58.2825 | 23.811 |  | 57.9995 | 91.7918
|  | 58.087 | 23.8408 |  | 57.8049 | 91.7919
|  | 57.8914 | 23.8698 |  | 57.6103 | 91.792
|  | 57.696 | 23.898 |  | 57.4156 | 91.7922
|  | 57.5005 | 23.9254 |  | 57.221 | 91.7924
|  | 57.305 | 23.9521 |  | 57.0263 | 91.7926
|  | 57.1096 | 23.9779 |  | 56.8317 | 91.7929
|  | 56.9142 | 24.003 |  | 56.637 | 91.7932
|  | 56.7188 | 24.0273 |  | 56.4424 | 91.7936
|  | 56.5235 | 24.0508 |  | 56.2477 | 91.794
|  | 56.3281 | 24.0735 |  | 56.0531 | 91.7943
|  | 56.1327 | 24.0955 |  | 55.8584 | 91.7948
|  | 55.9374 | 24.1166 |  | 55.6638 | 91.7952
|  | 55.7421 | 24.137 |  | 55.4691 | 91.7957
|  | 55.5468 | 24.1566 |  | 55.2745 | 91.7962
|  | 55.3515 | 24.1754 |  | 55.0798 | 91.7967
|  | 55.1562 | 24.1934 |  | 54.8852 | 91.7972
|  | 54.9609 | 24.2107 |  | 54.6905 | 91.7978
|  | 54.7656 | 24.2271 |  | 54.4959 | 91.7983
|  | 54.5704 | 24.2428 |  | 54.3012 | 91.7989
|  | 54.3751 | 24.2577 |  | 54.1066 | 91.7995
|  | 54.1798 | 24.2718 |  | 53.9119 | 91.8001
|  | 53.9846 | 24.2851 |  | 53.7173 | 91.8006
|  | 53.7893 | 24.2976 |  | 53.5226 | 91.8012
|  | 53.594 | 24.3094 |  | 53.328 | 91.8018
|  | 53.3987 | 24.3204 |  | 53.1333 | 91.8024
|  | 53.2034 | 24.3306 |  | 52.9387 | 91.803
|  | 53.0081 | 24.34 |  | 52.744 | 91.8035
|  | 52.8128 | 24.3486 |  | 52.5494 | 91.8041
|  | 52.6175 | 24.3564 |  | 52.3547 | 91.8046
|  | 52.4222 | 24.3635 |  | 52.1601 | 91.8051
|  | 52.2269 | 24.3697 |  | 51.9655 | 91.8057
|  | 52.0315 | 24.3752 |  | 51.7708 | 91.8061
|  | 51.8361 | 24.3799 |  | 51.5762 | 91.8066
|  | 51.6408 | 24.3839 |  | 51.3815 | 91.807
|  | 51.4454 | 24.387 |  | 51.1869 | 91.8074
|  | 51.2499 | 24.3893 |  | 50.9922 | 91.8078
|  | 51.0545 | 24.3909 |  | 50.7976 | 91.8082
|  | 50.859 | 24.3917 |  | 50.6029 | 91.8085
|  | 50.6636 | 24.3917 |  | 50.4083 | 91.8088
|  | 50.4681 | 24.3909 |  | 50.2136 | 91.809
|  | 50.2725 | 24.3893 |  | 50.019 | 91.8092
|  | 50.077 | 24.387 |  | 49.8243 | 91.8094
|  | 49.8814 | 24.3839 |  | 49.6297 | 91.8095
|  | 49.6859 | 24.3799 |  | 49.435 | 91.8096
|  | 49.4902 | 24.3752 |  | 49.2404 | 91.8097
|  | 49.2946 | 24.3697 |  | 49.0457 | 91.8097
|  | 49.099 | 24.3635 |  | 48.8511 | 91.8097
|  | 48.9033 | 24.3564 |  | 48.6564 | 91.8096
|  | 48.7076 | 24.3486 |  | 48.4618 | 91.8095
|  | 48.5119 | 24.34 |  | 48.2671 | 91.8093
|  | 48.3161 | 24.3306 |  | 48.0725 | 91.8091
|  | 48.1204 | 24.3204 |  | 47.8778 | 91.8089
|  | 47.9246 | 24.3094 |  | 47.6832 | 91.8086
|  | 47.7288 | 24.2976 |  | 47.4885 | 91.8083
|  | 47.533 | 24.2851 |  | 47.2939 | 91.8079
|  | 47.3371 | 24.2718 |  | 47.0992 | 91.8075
|  | 47.1413 | 24.2577 |  | 46.9046 | 91.8071
|  | 46.9454 | 24.2428 |  | 46.71 | 91.8066
|  | 46.7495 | 24.2271 |  | 46.5153 | 91.8061
|  | 46.5536 | 24.2107 |  | 46.3207 | 91.8055
|  | 46.3577 | 24.1934 |  | 46.126 | 91.805
|  | 46.1618 | 24.1754 |  | 45.9314 | 91.8044
|  | 45.9658 | 24.1566 |  | 45.7367 | 91.8037
|  | 45.7699 | 24.137 |  | 45.5421 | 91.8031
|  | 45.5739 | 24.1166 |  | 45.3474 | 91.8024
|  | 45.378 | 24.0955 |  | 45.1528 | 91.8017
|  | 45.182 | 24.0735 |  | 44.9581 | 91.801
|  | 44.986 | 24.0508 |  | 44.7635 | 91.8003
|  | 44.79 | 24.0273 |  | 44.5688 | 91.7996
|  | 44.5941 | 24.003 |  | 44.3742 | 91.7988
|  | 44.3981 | 23.9779 |  | 44.1795 | 91.7981
|  | 44.2021 | 23.9521 |  | 43.9849 | 91.7973
|  | 44.0062 | 23.9254 |  | 43.7902 | 91.7966
|  | 43.8102 | 23.898 |  | 43.5956 | 91.7958
|  | 43.6142 | 23.8698 |  | 43.4009 | 91.7951
|  | 43.4183 | 23.8408 |  | 43.2063 | 91.7944
|  | 43.2224 | 23.811 |  | 43.0116 | 91.7937
|  | 43.0264 | 23.7804 |  | 42.817 | 91.793
|  | 42.8305 | 23.7491 |  | 42.6223 | 91.7923
|  | 42.6346 | 23.717 |  | 42.4277 | 91.7916
|  | 42.4387 | 23.684 |  | 42.233 | 91.791
|  | 42.2429 | 23.6503 |  | 42.0384 | 91.7904
|  | 42.047 | 23.6159 |  | 41.8437 | 91.7898
|  | 41.8512 | 23.5806 |  | 41.6491 | 91.7893
|  | 41.6553 | 23.5445 |  | 41.4545 | 91.7888
|  | 41.4595 | 23.5077 |  | 41.2598 | 91.7884
|  | 41.2638 | 23.4701 |  | 41.0652 | 91.7879
|  | 41.068 | 23.4317 |  | 40.8705 | 91.7876
|  | 40.8723 | 23.3925 |  | 40.6759 | 91.7872
|  | 40.6765 | 23.3525 |  | 40.4812 | 91.7869
|  | 40.4809 | 23.3118 |  | 40.2866 | 91.7867
|  | 40.2852 | 23.2703 |  | 40.0919 | 91.7865
|  | 40.0895 | 23.2279 |  | 39.8973 | 91.7864
|  | 39.8939 | 23.1848 |  | 39.7026 | 91.7863
|  | 39.6983 | 23.141 |  | 39.508 | 91.7862
|  | 39.5027 | 23.0963 |  | 39.3133 | 91.7862
|  | 39.3072 | 23.0508 |  | 39.1187 | 91.7863
|  | 39.1116 | 23.0046 |  | 38.924 | 91.7864
|  | 38.9161 | 22.9576 |  | 38.7294 | 91.7866
|  | 38.7206 | 22.9098 |  | 38.5347 | 91.7868
|  | 38.5251 | 22.8612 |  | 38.3401 | 91.787
|  | 38.3297 | 22.8118 |  | 38.1454 | 91.7873
|  | 38.1342 | 22.7617 |  | 37.9508 | 91.7877
|  | 37.9388 | 22.7107 |  | 37.7561 | 91.7881
|  | 37.7434 | 22.659 |  | 37.5615 | 91.7885
|  | 37.548 | 22.6065 |  | 37.3668 | 91.789
|  | 37.3526 | 22.5532 |  | 37.1722 | 91.7895
|  | 37.1572 | 22.4991 |  | 36.9775 | 91.79
|  | 36.9619 | 22.4443 |  | 36.7829 | 91.7906
|  | 36.7665 | 22.3886 |  | 36.5882 | 91.7912
|  | 36.5712 | 22.3322 |  | 36.3936 | 91.7918
|  | 36.3758 | 22.275 |  | 36.199 | 91.7924
|  | 36.1805 | 22.217 |  | 36.0043 | 91.7931
|  | 35.9851 | 22.1582 |  | 35.8097 | 91.7937
|  | 35.7898 | 22.0987 |  | 35.615 | 91.7944
|  | 35.5944 | 22.0383 |  | 35.4204 | 91.795
|  | 35.399 | 21.9772 |  | 35.2257 | 91.7956
|  | 35.2037 | 21.9153 |  | 35.0311 | 91.7963
|  | 35.0083 | 21.8526 |  | 34.8364 | 91.7969
|  | 34.8129 | 21.7891 |  | 34.6418 | 91.7974
|  | 34.6175 | 21.7249 |  | 34.4471 | 91.7979
|  | 34.4221 | 21.6598 |  | 34.2525 | 91.7984
|  | 34.2266 | 21.594 |  | 34.0578 | 91.7989
|  | 34.0311 | 21.5274 |  | 33.8632 | 91.7992
|  | 33.8356 | 21.46 |  | 33.6685 | 91.7996
|  | 33.6401 | 21.3918 |  | 33.4739 | 91.7998
|  | 33.4446 | 21.3228 |  | 33.2792 | 91.8
|  | 33.249 | 21.2531 |  | 33.0846 | 91.8001
|  | 33.0534 | 21.1826 |  | 32.8899 | 91.8001
|  | 32.8577 | 21.1113 |  | 32.6953 | 91.8
|  | 32.662 | 21.0392 |  | 32.5006 | 91.7998
|  | 32.4663 | 20.9663 |  | 32.306 | 91.7995
|  | 32.2705 | 20.8926 |  | 32.1113 | 91.799
|  | 32.0747 | 20.8182 |  | 31.9167 | 91.7985
|  | 31.8789 | 20.7429 |  | 31.722 | 91.7978
|  | 31.683 | 20.6669 |  | 31.5274 | 91.797
|  | 31.487 | 20.5901 |  | 31.3327 | 91.796
|  | 31.2911 | 20.5125 |  | 31.1381 | 91.7949
|  | 31.095 | 20.4342 |  | 30.9435 | 91.7936
|  | 30.8989 | 20.355 |  | 30.7488 | 91.7922
|  | 30.7028 | 20.2751 |  | 30.5542 | 91.7906
|  | 30.5066 | 20.1944 |  | 30.3595 | 91.7888
|  | 30.3104 | 20.1129 |  | 30.1649 | 91.7869
|  | 30.1141 | 20.0306 |  | 29.9702 | 91.7848
|  | 29.9178 | 19.9475 |  | 29.7756 | 91.7825
|  | 29.7214 | 19.8637 |  | 29.5809 | 91.7801
|  | 29.525 | 19.779 |  | 29.3863 | 91.7775
|  | 29.3286 | 19.6936 |  | 29.1916 | 91.7747
|  | 29.132 | 19.6074 |  | 28.997 | 91.7717
|  | 28.9355 | 19.5204 |  | 28.8023 | 91.7685
|  | 28.7389 | 19.4326 |  | 28.6077 | 91.7652
|  | 28.5423 | 19.3441 |  | 28.413 | 91.7616
|  | 28.3456 | 19.2547 |  | 28.2184 | 91.7579
|  | 28.1489 | 19.1646 |  | 28.0237 | 91.7541
|  | 27.9521 | 19.0737 |  | 27.8291 | 91.7501
|  | 27.7554 | 18.982 |  | 27.6344 | 91.7459
|  | 27.5585 | 18.8896 |  | 27.4398 | 91.7415
|  | 27.3617 | 18.7963 |  | 27.2451 | 91.737
|  | 27.1649 | 18.7023 |  | 27.0505 | 91.7324
|  | 26.968 | 18.6074 |  | 26.8558 | 91.7276
|  | 26.7711 | 18.5118 |  | 26.6612 | 91.7227
|  | 26.5742 | 18.4154 |  | 26.4665 | 91.7177
|  | 26.3773 | 18.3183 |  | 26.2719 | 91.7126
|  | 26.1804 | 18.2203 |  | 26.0772 | 91.7074
|  | 25.9835 | 18.1216 |  | 25.8826 | 91.7022
|  | 25.7866 | 18.022 |  | 25.688 | 91.6968
|  | 25.5897 | 17.9217 |  | 25.4933 | 91.6914
|  | 25.3928 | 17.8206 |  | 25.2987 | 91.686
|  | 25.1959 | 17.7188 |  | 25.104 | 91.6806
|  | 24.9991 | 17.6161 |  | 24.9094 | 91.6751
|  | 24.8022 | 17.5126 |  | 24.7147 | 91.6697
|  | 24.6054 | 17.4084 |  | 24.5201 | 91.6643
|  | 24.4087 | 17.3034 |  | 24.3254 | 91.6589
|  | 24.212 | 17.1976 |  | 24.1308 | 91.6536
|  | 24.0153 | 17.091 |  | 23.9361 | 91.6484
|  | 23.8187 | 16.9837 |  | 23.7415 | 91.6433
|  | 23.6221 | 16.8755 |  | 23.5468 | 91.6384
|  | 23.4256 | 16.7666 |  | 23.3522 | 91.6335
|  | 23.2292 | 16.6569 |  | 23.1575 | 91.6289
|  | 23.0328 | 16.5464 |  | 22.9629 | 91.6245
|  | 22.8365 | 16.4351 |  | 22.7682 | 91.6202
|  | 22.6403 | 16.323 |  | 22.5736 | 91.6163
|  | 22.4442 | 16.2102 |  | 22.3789 | 91.6125
|  | 22.2481 | 16.0966 |  | 22.1843 | 91.6091
|  | 22.0522 | 15.9821 |  | 21.9896 | 91.606
|  | 21.8563 | 15.8669 |  | 21.795 | 91.6032
|  | 21.6605 | 15.751 |  | 21.6003 | 91.6008
|  | 21.4649 | 15.6342 |  | 21.4057 | 91.5987
|  | 21.2693 | 15.5166 |  | 21.211 | 91.597
|  | 21.0738 | 15.3983 |  | 21.0164 | 91.5958
|  | 20.8785 | 15.2792 |  | 20.8217 | 91.595
|  | 20.6832 | 15.1593 |  | 20.6271 | 91.5947
|  | 20.4881 | 15.0386 |  | 20.4324 | 91.5948
|  | 20.293 | 14.9171 |  | 20.2378 | 91.5955
|  | 20.0981 | 14.7949 |  | 20.0432 | 91.5967
|  | 19.9033 | 14.6718 |  | 19.8485 | 91.5984
|  | 19.7086 | 14.548 |  | 19.6539 | 91.6007
|  | 19.514 | 14.4234 |  | 19.4592 | 91.6036
|  | 19.3196 | 14.298 |  | 19.2646 | 91.607
|  | 19.1252 | 14.1719 |  | 19.0699 | 91.6111
|  | 18.931 | 14.0449 |  | 18.8753 | 91.6158
|  | 18.7368 | 13.9172 |  | 18.6806 | 91.6211
|  | 18.5428 | 13.7887 |  | 18.486 | 91.627
|  | 18.3489 | 13.6593 |  | 18.2913 | 91.6336
|  | 18.1551 | 13.5293 |  | 18.0967 | 91.6409
|  | 17.9613 | 13.3984 |  | 17.902 | 91.6488
|  | 17.7677 | 13.2667 |  | 17.7074 | 91.6573
|  | 17.5742 | 13.1343 |  | 17.5127 | 91.6665
|  | 17.3807 | 13.0011 |  | 17.3181 | 91.6764
|  | 17.1873 | 12.8671 |  | 17.1234 | 91.687
|  | 16.994 | 12.7323 |  | 16.9288 | 91.6982
|  | 16.8008 | 12.5967 |  | 16.7341 | 91.71
|  | 16.6076 | 12.4603 |  | 16.5395 | 91.7225
|  | 16.4145 | 12.3232 |  | 16.3448 | 91.7356
|  | 16.2215 | 12.1853 |  | 16.1502 | 91.7494
|  | 16.0285 | 12.0466 |  | 15.9555 | 91.7637
|  | 15.8355 | 11.9071 |  | 15.7609 | 91.7786
|  | 15.6426 | 11.7668 |  | 15.5662 | 91.7942
|  | 15.4497 | 11.6257 |  | 15.3716 | 91.8102
|  | 15.2568 | 11.4839 |  | 15.1769 | 91.8268
|  | 15.0639 | 11.3413 |  | 14.9823 | 91.8439
|  | 14.8711 | 11.1978 |  | 14.7877 | 91.8615
|  | 14.6782 | 11.0536 |  | 14.593 | 91.8795
|  | 14.4853 | 10.9087 |  | 14.3984 | 91.8979
|  | 14.2924 | 10.7629 |  | 14.2037 | 91.9168
|  | 14.0995 | 10.6164 |  | 14.0091 | 91.936
|  | 13.9066 | 10.469 |  | 13.8144 | 91.9555
|  | 13.7136 | 10.3209 |  | 13.6198 | 91.9754
|  | 13.5205 | 10.172 |  | 13.4251 | 91.9955
|  | 13.3275 | 10.0223 |  | 13.2305 | 92.0158
|  | 13.1343 | 9.8719 |  | 13.0358 | 92.0363
|  | 12.9411 | 9.7206 |  | 12.8412 | 92.057
|  | 12.7478 | 9.5686 |  | 12.6465 | 92.0778
|  | 12.5545 | 9.4158 |  | 12.4519 | 92.0987
|  | 12.361 | 9.2622 |  | 12.2572 | 92.1196
|  | 12.1675 | 9.1078 |  | 12.0626 | 92.1406
|  | 11.9739 | 8.9526 |  | 11.8679 | 92.1615
|  | 11.7801 | 8.7967 |  | 11.6733 | 92.1823
|  | 11.5863 | 8.6399 |  | 11.4786 | 92.2031
|  | 11.3924 | 8.4824 |  | 11.284 | 92.2237
|  | 11.1984 | 8.3241 |  | 11.0893 | 92.2442
|  | 11.0042 | 8.165 |  | 10.8947 | 92.2645
|  | 10.81 | 8.0052 |  | 10.7 | 92.2846
|  | 10.6156 | 7.8445 |  | 10.5054 | 92.3045
|  | 10.4211 | 7.6831 |  | 10.3107 | 92.3242
|  | 10.2266 | 7.5209 |  | 10.1161 | 92.3435
|  | 10.0319 | 7.3579 |  | 9.9214 | 92.3627
|  | 9.837 | 7.1941 |  | 9.7268 | 92.3815
|  | 9.6421 | 7.0295 |  | 9.5322 | 92.4
|  | 9.4471 | 6.8642 |  | 9.3375 | 92.4182
|  | 9.252 | 6.698 |  | 9.1429 | 92.4362
|  | 9.0567 | 6.5311 |  | 8.9482 | 92.4539
|  | 8.8614 | 6.3634 |  | 8.7536 | 92.4713
|  | 8.6659 | 6.1949 |  | 8.5589 | 92.4884
|  | 8.4704 | 6.0256 |  | 8.3643 | 92.5054
|  | 8.2748 | 5.8556 |  | 8.1696 | 92.5221
|  | 8.0791 | 5.6847 |  | 7.975 | 92.5386
|  | 7.8833 | 5.5131 |  | 7.7803 | 92.5551
|  | 7.6874 | 5.3407 |  | 7.5857 | 92.5714
|  | 7.4915 | 5.1675 |  | 7.391 | 92.5876
|  | 7.2955 | 4.9935 |  | 7.1964 | 92.6038
|  | 7.0994 | 4.8188 |  | 7.0017 | 92.6201
|  | 6.9032 | 4.6432 |  | 6.8071 | 92.6364
|  | 6.707 | 4.4669 |  | 6.6124 | 92.6529
|  | 6.5108 | 4.2898 |  | 6.4178 | 92.6696
|  | 6.3144 | 4.1119 |  | 6.2231 | 92.6865
|  | 6.1181 | 3.9332 |  | 6.0285 | 92.7037
|  | 5.9217 | 3.7538 |  | 5.8338 | 92.7212
|  | 5.7252 | 3.5735 |  | 5.6392 | 92.7391
|  | 5.5287 | 3.3925 |  | 5.4445 | 92.7574
|  | 5.3321 | 3.2107 |  | 5.2499 | 92.7762
|  | 5.1354 | 3.0281 |  | 5.0552 | 92.7954
|  | 4.9388 | 2.8447 |  | 4.8606 | 92.8151
|  | 4.742 | 2.6606 |  | 4.6659 | 92.8352
|  | 4.5452 | 2.4756 |  | 4.4713 | 92.8557
|  | 4.3483 | 2.2899 |  | 4.2767 | 92.8766
|  | 4.1513 | 2.1034 |  | 4.082 | 92.8978
|  | 3.9543 | 1.9161 |  | 3.8874 | 92.9192
|  | 3.7572 | 1.728 |  | 3.6927 | 92.9406
|  | 3.5599 | 1.5391 |  | 3.4981 | 92.9619
|  | 3.3626 | 1.3495 |  | 3.3034 | 92.9828
|  | 3.1651 | 1.159 |  | 3.1088 | 93.003
|  | 2.9676 | 0.96783 |  | 2.9141 | 93.0222
|  | 2.7699 | 0.77583 |  | 2.7195 | 93.04
|  | 2.5721 | 0.58305 |  | 2.5248 | 93.056
|  | 2.3741 | 0.38948 |  | 2.3302 | 93.0696
|  | 1.753 | 0 |  | 1.7199 | 93.1037

## Data (hidden)
Speed (RPM) | Torque (Nm) | P In (W) | P Out (W) | Efficiency (%) | Current (A) | Speed Volt (V)
0 | 0.98076 | 946.0442 | 0 | 0 | 79.2562 | 11.9365
18.0803 | 0.97879 | 944.0797 | 1.8538 | 0.19636 | 79.1005 | 11.9352
36.1606 | 0.97683 | 942.143 | 3.7001 | 0.39273 | 78.9448 | 11.9342
54.2408 | 0.97486 | 940.2293 | 5.539 | 0.58911 | 78.7891 | 11.9335
72.3211 | 0.97289 | 938.3344 | 7.3704 | 0.78548 | 78.6334 | 11.933
90.4014 | 0.97093 | 936.4546 | 9.1944 | 0.98183 | 78.4777 | 11.9328
108.4817 | 0.96896 | 934.5869 | 11.0109 | 1.1782 | 78.3219 | 11.9326
126.5619 | 0.967 | 932.7285 | 12.82 | 1.3745 | 78.1662 | 11.9326
144.6422 | 0.96503 | 930.8771 | 14.6217 | 1.5707 | 78.0105 | 11.9327
162.7225 | 0.96307 | 929.0308 | 16.4159 | 1.767 | 77.8548 | 11.9329
180.8028 | 0.9611 | 927.1879 | 18.2027 | 1.9632 | 77.6991 | 11.9331
198.883 | 0.95914 | 925.3471 | 19.982 | 2.1594 | 77.5433 | 11.9333
216.9633 | 0.95717 | 923.5073 | 21.7539 | 2.3556 | 77.3876 | 11.9335
235.0436 | 0.95521 | 921.6674 | 23.5183 | 2.5517 | 77.2319 | 11.9338
253.1239 | 0.95324 | 919.8269 | 25.2753 | 2.7478 | 77.0762 | 11.934
271.2041 | 0.95127 | 917.9852 | 27.0248 | 2.9439 | 76.9205 | 11.9342
289.2844 | 0.94931 | 916.1419 | 28.7669 | 3.14 | 76.7648 | 11.9344
307.3647 | 0.94734 | 914.2966 | 30.5016 | 3.3361 | 76.609 | 11.9346
325.445 | 0.94538 | 912.4492 | 32.2288 | 3.5321 | 76.4533 | 11.9347
343.5252 | 0.94341 | 910.5996 | 33.9485 | 3.7282 | 76.2976 | 11.9348
361.6055 | 0.94145 | 908.7478 | 35.6608 | 3.9242 | 76.1419 | 11.9349
379.6858 | 0.93948 | 906.8938 | 37.3657 | 4.1202 | 75.9862 | 11.935
397.7661 | 0.93752 | 905.0377 | 39.0631 | 4.3162 | 75.8304 | 11.935
415.8463 | 0.93555 | 903.1796 | 40.7531 | 4.5122 | 75.6747 | 11.935
433.9266 | 0.93359 | 901.3197 | 42.4357 | 4.7082 | 75.519 | 11.935
452.0069 | 0.93162 | 899.4581 | 44.1108 | 4.9041 | 75.3633 | 11.935
470.0872 | 0.92965 | 897.595 | 45.7784 | 5.1001 | 75.2076 | 11.9349
488.1675 | 0.92769 | 895.7307 | 47.4386 | 5.2961 | 75.0518 | 11.9348
506.2477 | 0.92572 | 893.8653 | 49.0914 | 5.492 | 74.8961 | 11.9347
524.328 | 0.92376 | 891.9991 | 50.7367 | 5.688 | 74.7404 | 11.9346
542.4083 | 0.92179 | 890.1322 | 52.3745 | 5.8839 | 74.5847 | 11.9345
560.4886 | 0.91983 | 888.2649 | 54.005 | 6.0798 | 74.429 | 11.9344
578.5688 | 0.91786 | 886.3972 | 55.6279 | 6.2757 | 74.2733 | 11.9343
596.6491 | 0.9159 | 884.5295 | 57.2435 | 6.4716 | 74.1175 | 11.9341
614.7294 | 0.91393 | 882.6618 | 58.8516 | 6.6675 | 73.9618 | 11.934
632.8097 | 0.91197 | 880.7943 | 60.4522 | 6.8634 | 73.8061 | 11.9339
650.8899 | 0.91 | 878.9272 | 62.0454 | 7.0592 | 73.6504 | 11.9338
668.9702 | 0.90803 | 877.0605 | 63.6312 | 7.255 | 73.4947 | 11.9337
687.0505 | 0.90607 | 875.1944 | 65.2095 | 7.4509 | 73.3389 | 11.9336
705.1308 | 0.9041 | 873.3289 | 66.7803 | 7.6466 | 73.1832 | 11.9335
723.211 | 0.90214 | 871.4641 | 68.3438 | 7.8424 | 73.0275 | 11.9334
741.2913 | 0.90017 | 869.6001 | 69.8997 | 8.0381 | 72.8718 | 11.9333
759.3716 | 0.89821 | 867.7369 | 71.4483 | 8.2339 | 72.7161 | 11.9332
777.4519 | 0.89624 | 865.8745 | 72.9893 | 8.4296 | 72.5604 | 11.9332
795.5321 | 0.89428 | 864.013 | 74.523 | 8.6252 | 72.4046 | 11.9331
813.6124 | 0.89231 | 862.1523 | 76.0492 | 8.8209 | 72.2489 | 11.9331
831.6927 | 0.89035 | 860.2926 | 77.5679 | 9.0165 | 72.0932 | 11.9331
849.773 | 0.88838 | 858.4336 | 79.0792 | 9.212 | 71.9375 | 11.9331
867.8533 | 0.88641 | 856.5755 | 80.5831 | 9.4076 | 71.7818 | 11.9331
885.9335 | 0.88445 | 854.7182 | 82.0795 | 9.6031 | 71.626 | 11.9331
904.0138 | 0.88248 | 852.8616 | 83.5685 | 9.7986 | 71.4703 | 11.9331
922.0941 | 0.88052 | 851.0057 | 85.05 | 9.9941 | 71.3146 | 11.9331
940.1744 | 0.87855 | 849.1504 | 86.5241 | 10.1895 | 71.1589 | 11.9332
958.2546 | 0.87659 | 847.2957 | 87.9907 | 10.3849 | 71.0032 | 11.9332
976.3349 | 0.87462 | 845.4416 | 89.4499 | 10.5803 | 70.8474 | 11.9333
994.4152 | 0.87266 | 843.588 | 90.9017 | 10.7756 | 70.6917 | 11.9333
1012.4955 | 0.87069 | 841.7347 | 92.346 | 10.9709 | 70.536 | 11.9334
1030.5757 | 0.86873 | 839.8818 | 93.7828 | 11.1662 | 70.3803 | 11.9335
1048.656 | 0.86676 | 838.0291 | 95.2122 | 11.3614 | 70.2246 | 11.9336
1066.7363 | 0.86479 | 836.1767 | 96.6342 | 11.5567 | 70.0689 | 11.9336
1084.8166 | 0.86283 | 834.3244 | 98.0487 | 11.7519 | 69.9131 | 11.9337
1102.8968 | 0.86086 | 832.4722 | 99.4558 | 11.947 | 69.7574 | 11.9338
1120.9771 | 0.8589 | 830.62 | 100.8554 | 12.1422 | 69.6017 | 11.9339
1139.0574 | 0.85693 | 828.7677 | 102.2476 | 12.3373 | 69.446 | 11.934
1157.1377 | 0.85497 | 826.9154 | 103.6324 | 12.5324 | 69.2903 | 11.9341
1175.2179 | 0.853 | 825.0629 | 105.0097 | 12.7275 | 69.1345 | 11.9342
1193.2982 | 0.85104 | 823.2102 | 106.3795 | 12.9225 | 68.9788 | 11.9342
1211.3785 | 0.84907 | 821.3573 | 107.7419 | 13.1175 | 68.8231 | 11.9343
1229.4588 | 0.84711 | 819.5041 | 109.0969 | 13.3125 | 68.6674 | 11.9344
1247.539 | 0.84514 | 817.6506 | 110.4444 | 13.5075 | 68.5117 | 11.9345
1265.6193 | 0.84317 | 815.7967 | 111.7845 | 13.7025 | 68.356 | 11.9345
1283.6996 | 0.84121 | 813.9424 | 113.1171 | 13.8974 | 68.2002 | 11.9346
1301.7799 | 0.83924 | 812.0877 | 114.4423 | 14.0924 | 68.0445 | 11.9347
1319.8602 | 0.83728 | 810.2326 | 115.76 | 14.2873 | 67.8888 | 11.9347
1337.9404 | 0.83531 | 808.377 | 117.0703 | 14.4821 | 67.7331 | 11.9347
1356.0207 | 0.83335 | 806.521 | 118.3732 | 14.677 | 67.5774 | 11.9348
1374.101 | 0.83138 | 804.6645 | 119.6686 | 14.8719 | 67.4216 | 11.9348
1392.1813 | 0.82942 | 802.8075 | 120.9565 | 15.0667 | 67.2659 | 11.9348
1410.2615 | 0.82745 | 800.95 | 122.237 | 15.2615 | 67.1102 | 11.9348
1428.3418 | 0.82549 | 799.0921 | 123.5101 | 15.4563 | 66.9545 | 11.9349
1446.4221 | 0.82352 | 797.2337 | 124.7757 | 15.6511 | 66.7988 | 11.9349
1464.5024 | 0.82156 | 795.3749 | 126.0339 | 15.8459 | 66.643 | 11.9349
1482.5826 | 0.81959 | 793.5156 | 127.2847 | 16.0406 | 66.4873 | 11.9348
1500.6629 | 0.81762 | 791.6558 | 128.5279 | 16.2353 | 66.3316 | 11.9348
1518.7432 | 0.81566 | 789.7957 | 129.7638 | 16.43 | 66.1759 | 11.9348
1536.8235 | 0.81369 | 787.9352 | 130.9922 | 16.6247 | 66.0202 | 11.9348
1554.9037 | 0.81173 | 786.0743 | 132.2131 | 16.8194 | 65.8645 | 11.9347
1572.984 | 0.80976 | 784.2131 | 133.4267 | 17.0141 | 65.7087 | 11.9347
1591.0643 | 0.8078 | 782.3516 | 134.6327 | 17.2087 | 65.553 | 11.9346
1609.1446 | 0.80583 | 780.4898 | 135.8313 | 17.4033 | 65.3973 | 11.9346
1627.2248 | 0.80387 | 778.6277 | 137.0225 | 17.598 | 65.2416 | 11.9345
1645.3051 | 0.8019 | 776.7654 | 138.2063 | 17.7925 | 65.0859 | 11.9345
1663.3854 | 0.79994 | 774.9029 | 139.3825 | 17.9871 | 64.9301 | 11.9344
1681.4657 | 0.79797 | 773.0403 | 140.5514 | 18.1816 | 64.7744 | 11.9343
1699.5459 | 0.796 | 771.1775 | 141.7128 | 18.3762 | 64.6187 | 11.9343
1717.6262 | 0.79404 | 769.3147 | 142.8667 | 18.5706 | 64.463 | 11.9342
1735.7065 | 0.79207 | 767.4518 | 144.0132 | 18.7651 | 64.3073 | 11.9341
1753.7868 | 0.79011 | 765.5888 | 145.1523 | 18.9596 | 64.1516 | 11.9341
1771.8671 | 0.78814 | 763.7258 | 146.2839 | 19.154 | 63.9958 | 11.934
1789.9473 | 0.78618 | 761.8629 | 147.4081 | 19.3484 | 63.8401 | 11.9339
1808.0276 | 0.78421 | 760.0001 | 148.5248 | 19.5427 | 63.6844 | 11.9339
1826.1079 | 0.78225 | 758.1373 | 149.6341 | 19.7371 | 63.5287 | 11.9338
1844.1882 | 0.78028 | 756.2746 | 150.7359 | 19.9314 | 63.373 | 11.9337
1862.2684 | 0.77832 | 754.4121 | 151.8303 | 20.1256 | 63.2172 | 11.9336
1880.3487 | 0.77635 | 752.5498 | 152.9173 | 20.3199 | 63.0615 | 11.9336
1898.429 | 0.77438 | 750.6876 | 153.9968 | 20.5141 | 62.9058 | 11.9335
1916.5093 | 0.77242 | 748.8257 | 155.0688 | 20.7083 | 62.7501 | 11.9335
1934.5895 | 0.77045 | 746.9639 | 156.1335 | 20.9024 | 62.5944 | 11.9334
1952.6698 | 0.76849 | 745.1025 | 157.1906 | 21.0965 | 62.4386 | 11.9334
1970.7501 | 0.76652 | 743.2413 | 158.2404 | 21.2906 | 62.2829 | 11.9333
1988.8304 | 0.76456 | 741.3803 | 159.2826 | 21.4846 | 62.1272 | 11.9333
2006.9106 | 0.76259 | 739.5197 | 160.3175 | 21.6786 | 61.9715 | 11.9332
2024.9909 | 0.76063 | 737.6593 | 161.3449 | 21.8725 | 61.8158 | 11.9332
2043.0712 | 0.75866 | 735.7993 | 162.3648 | 22.0665 | 61.6601 | 11.9332
2061.1515 | 0.7567 | 733.9396 | 163.3773 | 22.2603 | 61.5043 | 11.9331
2079.2317 | 0.75473 | 732.0802 | 164.3824 | 22.4541 | 61.3486 | 11.9331
2097.312 | 0.75276 | 730.2211 | 165.38 | 22.6479 | 61.1929 | 11.9331
2115.3923 | 0.7508 | 728.3623 | 166.3701 | 22.8417 | 61.0372 | 11.9331
2133.4726 | 0.74883 | 726.5039 | 167.3529 | 23.0354 | 60.8815 | 11.9331
2151.5529 | 0.74687 | 724.6457 | 168.3281 | 23.229 | 60.7257 | 11.9331
2169.6331 | 0.7449 | 722.7879 | 169.296 | 23.4226 | 60.57 | 11.9331
2187.7134 | 0.74294 | 720.9304 | 170.2563 | 23.6162 | 60.4143 | 11.9331
2205.7937 | 0.74097 | 719.0731 | 171.2093 | 23.8097 | 60.2586 | 11.9331
2223.874 | 0.73901 | 717.2162 | 172.1548 | 24.0032 | 60.1029 | 11.9331
2241.9542 | 0.73704 | 715.3595 | 173.0928 | 24.1966 | 59.9472 | 11.9332
2260.0345 | 0.73508 | 713.5031 | 174.0234 | 24.39 | 59.7914 | 11.9332
2278.1148 | 0.73311 | 711.647 | 174.9466 | 24.5833 | 59.6357 | 11.9332
2296.1951 | 0.73114 | 709.7911 | 175.8623 | 24.7766 | 59.48 | 11.9333
2314.2753 | 0.72918 | 707.9354 | 176.7706 | 24.9699 | 59.3243 | 11.9333
2332.3556 | 0.72721 | 706.0799 | 177.6714 | 25.1631 | 59.1686 | 11.9334
2350.4359 | 0.72525 | 704.2246 | 178.5648 | 25.3562 | 59.0128 | 11.9334
2368.5162 | 0.72328 | 702.3694 | 179.4507 | 25.5493 | 58.8571 | 11.9335
2386.5964 | 0.72132 | 700.5144 | 180.3292 | 25.7424 | 58.7014 | 11.9335
2404.6767 | 0.71935 | 698.6595 | 181.2003 | 25.9354 | 58.5457 | 11.9336
2422.757 | 0.71739 | 696.8048 | 182.0639 | 26.1284 | 58.39 | 11.9336
2440.8373 | 0.71542 | 694.9501 | 182.92 | 26.3213 | 58.2342 | 11.9337
2458.9175 | 0.71346 | 693.0955 | 183.7688 | 26.5142 | 58.0785 | 11.9338
2476.9978 | 0.71149 | 691.2409 | 184.61 | 26.707 | 57.9228 | 11.9338
2495.0781 | 0.70952 | 689.3864 | 185.4438 | 26.8998 | 57.7671 | 11.9339
2513.1584 | 0.70756 | 687.5318 | 186.2702 | 27.0926 | 57.6114 | 11.934
2531.2386 | 0.70559 | 685.6773 | 187.0892 | 27.2853 | 57.4557 | 11.934
2549.3189 | 0.70363 | 683.8227 | 187.9006 | 27.478 | 57.2999 | 11.9341
2567.3992 | 0.70166 | 681.9681 | 188.7047 | 27.6706 | 57.1442 | 11.9342
2585.4795 | 0.6997 | 680.1134 | 189.5013 | 27.8632 | 56.9885 | 11.9342
2603.5598 | 0.69773 | 678.2586 | 190.2904 | 28.0557 | 56.8328 | 11.9343
2621.64 | 0.69577 | 676.4037 | 191.0722 | 28.2482 | 56.6771 | 11.9343
2639.7203 | 0.6938 | 674.5487 | 191.8464 | 28.4407 | 56.5213 | 11.9344
2657.8006 | 0.69184 | 672.6935 | 192.6132 | 28.6331 | 56.3656 | 11.9345
2675.8809 | 0.68987 | 670.8382 | 193.3726 | 28.8255 | 56.2099 | 11.9345
2693.9611 | 0.6879 | 668.9827 | 194.1245 | 29.0179 | 56.0542 | 11.9346
2712.0414 | 0.68594 | 667.127 | 194.869 | 29.2102 | 55.8985 | 11.9346
2730.1217 | 0.68397 | 665.2712 | 195.6061 | 29.4025 | 55.7427 | 11.9347
2748.202 | 0.68201 | 663.4151 | 196.3357 | 29.5947 | 55.587 | 11.9347
2766.2822 | 0.68004 | 661.5589 | 197.0578 | 29.7869 | 55.4313 | 11.9348
2784.3625 | 0.67808 | 659.7024 | 197.7725 | 29.9791 | 55.2756 | 11.9348
2802.4428 | 0.67611 | 657.8457 | 198.4798 | 30.1712 | 55.1199 | 11.9348
2820.5231 | 0.67415 | 655.9887 | 199.1796 | 30.3633 | 54.9642 | 11.9348
2838.6033 | 0.67218 | 654.1315 | 199.872 | 30.5553 | 54.8084 | 11.9349
2856.6836 | 0.67022 | 652.2741 | 200.5569 | 30.7473 | 54.6527 | 11.9349
2874.7639 | 0.66825 | 650.4164 | 201.2344 | 30.9393 | 54.497 | 11.9349
2892.8442 | 0.66629 | 648.5585 | 201.9044 | 31.1313 | 54.3413 | 11.9349
2910.9244 | 0.66432 | 646.7003 | 202.567 | 31.3232 | 54.1856 | 11.9349
2929.0047 | 0.66235 | 644.8419 | 203.2222 | 31.515 | 54.0298 | 11.9349
2947.085 | 0.66039 | 642.9832 | 203.8699 | 31.7069 | 53.8741 | 11.9349
2965.1653 | 0.65842 | 641.1243 | 204.5101 | 31.8987 | 53.7184 | 11.9349
2983.2455 | 0.65646 | 639.2652 | 205.1429 | 32.0904 | 53.5627 | 11.9349
3001.3258 | 0.65449 | 637.4058 | 205.7683 | 32.2822 | 53.407 | 11.9349
3019.4061 | 0.65253 | 635.5462 | 206.3862 | 32.4738 | 53.2513 | 11.9349
3037.4864 | 0.65056 | 633.6863 | 206.9967 | 32.6655 | 53.0955 | 11.9348
3055.5667 | 0.6486 | 631.8263 | 207.5997 | 32.8571 | 52.9398 | 11.9348
3073.6469 | 0.64663 | 629.966 | 208.1953 | 33.0487 | 52.7841 | 11.9348
3091.7272 | 0.64467 | 628.1056 | 208.7835 | 33.2402 | 52.6284 | 11.9347
3109.8075 | 0.6427 | 626.245 | 209.3642 | 33.4317 | 52.4727 | 11.9347
3127.8878 | 0.64073 | 624.3842 | 209.9374 | 33.6231 | 52.3169 | 11.9346
3145.968 | 0.63877 | 622.5233 | 210.5032 | 33.8145 | 52.1612 | 11.9346
3164.0483 | 0.6368 | 620.6622 | 211.0616 | 34.0059 | 52.0055 | 11.9345
3182.1286 | 0.63484 | 618.801 | 211.6125 | 34.1972 | 51.8498 | 11.9345
3200.2089 | 0.63287 | 616.9396 | 212.156 | 34.3885 | 51.6941 | 11.9344
3218.2891 | 0.63091 | 615.0782 | 212.692 | 34.5797 | 51.5383 | 11.9344
3236.3694 | 0.62894 | 613.2167 | 213.2206 | 34.7708 | 51.3826 | 11.9343
3254.4497 | 0.62698 | 611.3551 | 213.7417 | 34.962 | 51.2269 | 11.9343
3272.53 | 0.62501 | 609.4934 | 214.2554 | 35.153 | 51.0712 | 11.9342
3290.6102 | 0.62305 | 607.6317 | 214.7617 | 35.3441 | 50.9155 | 11.9341
3308.6905 | 0.62108 | 605.77 | 215.2605 | 35.535 | 50.7598 | 11.9341
3326.7708 | 0.61911 | 603.9082 | 215.7518 | 35.7259 | 50.604 | 11.934
3344.8511 | 0.61715 | 602.0465 | 216.2358 | 35.9168 | 50.4483 | 11.9339
3362.9313 | 0.61518 | 600.1848 | 216.7122 | 36.1076 | 50.2926 | 11.9339
3381.0116 | 0.61322 | 598.3231 | 217.1813 | 36.2983 | 50.1369 | 11.9338
3399.0919 | 0.61125 | 596.4615 | 217.6428 | 36.489 | 49.9812 | 11.9337
3417.1722 | 0.60929 | 594.5999 | 218.097 | 36.6796 | 49.8254 | 11.9337
3435.2524 | 0.60732 | 592.7384 | 218.5437 | 36.8702 | 49.6697 | 11.9336
3453.3327 | 0.60536 | 590.877 | 218.9829 | 37.0607 | 49.514 | 11.9335
3471.413 | 0.60339 | 589.0157 | 219.4147 | 37.2511 | 49.3583 | 11.9335
3489.4933 | 0.60143 | 587.1545 | 219.8391 | 37.4414 | 49.2026 | 11.9334
3507.5736 | 0.59946 | 585.2935 | 220.256 | 37.6317 | 49.0469 | 11.9334
3525.6538 | 0.59749 | 583.4326 | 220.6654 | 37.8219 | 48.8911 | 11.9333
3543.7341 | 0.59553 | 581.5718 | 221.0675 | 38.0121 | 48.7354 | 11.9332
3561.8144 | 0.59356 | 579.7112 | 221.462 | 38.2021 | 48.5797 | 11.9332
3579.8947 | 0.5916 | 577.8508 | 221.8492 | 38.3921 | 48.424 | 11.9332
3597.9749 | 0.58963 | 575.9906 | 222.2289 | 38.582 | 48.2683 | 11.9331
3616.0552 | 0.58767 | 574.1305 | 222.6011 | 38.7719 | 48.1125 | 11.9331
3634.1355 | 0.5857 | 572.2706 | 222.9659 | 38.9616 | 47.9568 | 11.933
3652.2158 | 0.58374 | 570.411 | 223.3233 | 39.1513 | 47.8011 | 11.933
3670.296 | 0.58177 | 568.5515 | 223.6732 | 39.3409 | 47.6454 | 11.933
3688.3763 | 0.57981 | 566.6923 | 224.0156 | 39.5304 | 47.4897 | 11.933
3706.4566 | 0.57784 | 564.8332 | 224.3506 | 39.7198 | 47.3339 | 11.9329
3724.5369 | 0.57587 | 562.9744 | 224.6782 | 39.9091 | 47.1782 | 11.9329
3742.6171 | 0.57391 | 561.1158 | 224.9984 | 40.0984 | 47.0225 | 11.9329
3760.6974 | 0.57194 | 559.2574 | 225.311 | 40.2875 | 46.8668 | 11.9329
3778.7777 | 0.56998 | 557.3993 | 225.6163 | 40.4766 | 46.7111 | 11.9329
3796.858 | 0.56801 | 555.5413 | 225.9141 | 40.6656 | 46.5554 | 11.9329
3814.9382 | 0.56605 | 553.6836 | 226.2044 | 40.8545 | 46.3996 | 11.9329
3833.0185 | 0.56408 | 551.826 | 226.4873 | 41.0432 | 46.2439 | 11.9329
3851.0988 | 0.56212 | 549.9687 | 226.7628 | 41.2319 | 46.0882 | 11.933
3869.1791 | 0.56015 | 548.1116 | 227.0308 | 41.4205 | 45.9325 | 11.933
3887.2594 | 0.55819 | 546.2547 | 227.2914 | 41.609 | 45.7768 | 11.933
3905.3396 | 0.55622 | 544.398 | 227.5445 | 41.7975 | 45.621 | 11.933
3923.4199 | 0.55425 | 542.5414 | 227.7902 | 41.9858 | 45.4653 | 11.9331
3941.5002 | 0.55229 | 540.685 | 228.0284 | 42.174 | 45.3096 | 11.9331
3959.5805 | 0.55032 | 538.8288 | 228.2592 | 42.3621 | 45.1539 | 11.9332
3977.6607 | 0.54836 | 536.9728 | 228.4825 | 42.5501 | 44.9982 | 11.9332
3995.741 | 0.54639 | 535.1169 | 228.6984 | 42.738 | 44.8425 | 11.9333
4013.8213 | 0.54443 | 533.2611 | 228.9069 | 42.9259 | 44.6867 | 11.9333
4031.9016 | 0.54246 | 531.4055 | 229.1079 | 43.1136 | 44.531 | 11.9334
4049.9818 | 0.5405 | 529.55 | 229.3015 | 43.3012 | 44.3753 | 11.9334
4068.0621 | 0.53853 | 527.6945 | 229.4876 | 43.4887 | 44.2196 | 11.9335
4086.1424 | 0.53657 | 525.8392 | 229.6663 | 43.6761 | 44.0639 | 11.9336
4104.2227 | 0.5346 | 523.9839 | 229.8375 | 43.8635 | 43.9081 | 11.9336
4122.3029 | 0.53264 | 522.1288 | 230.0013 | 44.0507 | 43.7524 | 11.9337
4140.3832 | 0.53067 | 520.2736 | 230.1576 | 44.2378 | 43.5967 | 11.9338
4158.4635 | 0.5287 | 518.4185 | 230.3065 | 44.4248 | 43.441 | 11.9339
4176.5438 | 0.52674 | 516.5634 | 230.448 | 44.6118 | 43.2853 | 11.9339
4194.624 | 0.52477 | 514.7083 | 230.582 | 44.7986 | 43.1295 | 11.934
4212.7043 | 0.52281 | 512.8533 | 230.7086 | 44.9853 | 42.9738 | 11.9341
4230.7846 | 0.52084 | 510.9982 | 230.8277 | 45.1719 | 42.8181 | 11.9342
4248.8649 | 0.51888 | 509.143 | 230.9393 | 45.3584 | 42.6624 | 11.9342
4266.9451 | 0.51691 | 507.2879 | 231.0436 | 45.5449 | 42.5067 | 11.9343
4285.0254 | 0.51495 | 505.4326 | 231.1404 | 45.7312 | 42.351 | 11.9344
4303.1057 | 0.51298 | 503.5773 | 231.2297 | 45.9174 | 42.1952 | 11.9345
4321.186 | 0.51102 | 501.7219 | 231.3116 | 46.1035 | 42.0395 | 11.9345
4339.2663 | 0.50905 | 499.8664 | 231.386 | 46.2896 | 41.8838 | 11.9346
4357.3465 | 0.50708 | 498.0108 | 231.453 | 46.4755 | 41.7281 | 11.9347
4375.4268 | 0.50512 | 496.1551 | 231.5126 | 46.6613 | 41.5724 | 11.9347
4393.5071 | 0.50315 | 494.2993 | 231.5647 | 46.8471 | 41.4166 | 11.9348
4411.5874 | 0.50119 | 492.4433 | 231.6094 | 47.0327 | 41.2609 | 11.9349
4429.6676 | 0.49922 | 490.5871 | 231.6466 | 47.2182 | 41.1052 | 11.9349
4447.7479 | 0.49726 | 488.7308 | 231.6764 | 47.4037 | 40.9495 | 11.935
4465.8282 | 0.49529 | 486.8744 | 231.6987 | 47.589 | 40.7938 | 11.935
4483.9085 | 0.49333 | 485.0177 | 231.7136 | 47.7743 | 40.6381 | 11.9351
4501.9887 | 0.49136 | 483.1609 | 231.7211 | 47.9594 | 40.4823 | 11.9351
4520.069 | 0.4894 | 481.3038 | 231.7211 | 48.1444 | 40.3266 | 11.9351
4538.1493 | 0.48743 | 479.4466 | 231.7136 | 48.3294 | 40.1709 | 11.9352
4556.2296 | 0.48546 | 477.5892 | 231.6987 | 48.5142 | 40.0152 | 11.9352
4574.3098 | 0.4835 | 475.7315 | 231.6764 | 48.699 | 39.8595 | 11.9352
4592.3901 | 0.48153 | 473.8737 | 231.6466 | 48.8836 | 39.7037 | 11.9352
4610.4704 | 0.47957 | 472.0156 | 231.6094 | 49.0682 | 39.548 | 11.9353
4628.5507 | 0.4776 | 470.1574 | 231.5647 | 49.2526 | 39.3923 | 11.9353
4646.6309 | 0.47564 | 468.2989 | 231.5126 | 49.4369 | 39.2366 | 11.9353
4664.7112 | 0.47367 | 466.4402 | 231.453 | 49.6212 | 39.0809 | 11.9353
4682.7915 | 0.47171 | 464.5813 | 231.386 | 49.8053 | 38.9251 | 11.9352
4700.8718 | 0.46974 | 462.7221 | 231.3116 | 49.9893 | 38.7694 | 11.9352
4718.952 | 0.46778 | 460.8628 | 231.2297 | 50.1732 | 38.6137 | 11.9352
4737.0323 | 0.46581 | 459.0033 | 231.1404 | 50.357 | 38.458 | 11.9352
4755.1126 | 0.46384 | 457.1435 | 231.0436 | 50.5407 | 38.3023 | 11.9352
4773.1929 | 0.46188 | 455.2836 | 230.9393 | 50.7243 | 38.1466 | 11.9351
4791.2732 | 0.45991 | 453.4235 | 230.8277 | 50.9077 | 37.9908 | 11.9351
4809.3534 | 0.45795 | 451.5632 | 230.7086 | 51.0911 | 37.8351 | 11.935
4827.4337 | 0.45598 | 449.7027 | 230.582 | 51.2743 | 37.6794 | 11.935
4845.514 | 0.45402 | 447.8421 | 230.448 | 51.4574 | 37.5237 | 11.9349
4863.5943 | 0.45205 | 445.9813 | 230.3065 | 51.6404 | 37.368 | 11.9349
4881.6745 | 0.45009 | 444.1203 | 230.1576 | 51.8233 | 37.2122 | 11.9348
4899.7548 | 0.44812 | 442.2593 | 230.0013 | 52.006 | 37.0565 | 11.9347
4917.8351 | 0.44616 | 440.3981 | 229.8375 | 52.1886 | 36.9008 | 11.9346
4935.9154 | 0.44419 | 438.5367 | 229.6663 | 52.371 | 36.7451 | 11.9346
4953.9956 | 0.44222 | 436.6753 | 229.4876 | 52.5534 | 36.5894 | 11.9345
4972.0759 | 0.44026 | 434.8138 | 229.3015 | 52.7356 | 36.4337 | 11.9344
4990.1562 | 0.43829 | 432.9522 | 229.1079 | 52.9176 | 36.2779 | 11.9343
5008.2365 | 0.43633 | 431.0906 | 228.9069 | 53.0995 | 36.1222 | 11.9342
5026.3167 | 0.43436 | 429.2289 | 228.6984 | 53.2812 | 35.9665 | 11.9341
5044.397 | 0.4324 | 427.3672 | 228.4825 | 53.4628 | 35.8108 | 11.934
5062.4773 | 0.43043 | 425.5054 | 228.2592 | 53.6442 | 35.6551 | 11.9339
5080.5576 | 0.42847 | 423.6437 | 228.0284 | 53.8255 | 35.4993 | 11.9338
5098.6378 | 0.4265 | 421.7819 | 227.7902 | 54.0066 | 35.3436 | 11.9338
5116.7181 | 0.42454 | 419.9202 | 227.5445 | 54.1876 | 35.1879 | 11.9337
5134.7984 | 0.42257 | 418.0585 | 227.2914 | 54.3683 | 35.0322 | 11.9336
5152.8787 | 0.4206 | 416.1969 | 227.0308 | 54.5489 | 34.8765 | 11.9335
5170.959 | 0.41864 | 414.3353 | 226.7628 | 54.7293 | 34.7207 | 11.9334
5189.0392 | 0.41667 | 412.4738 | 226.4873 | 54.9095 | 34.565 | 11.9333
5207.1195 | 0.41471 | 410.6124 | 226.2044 | 55.0895 | 34.4093 | 11.9332
5225.1998 | 0.41274 | 408.7511 | 225.9141 | 55.2694 | 34.2536 | 11.9331
5243.2801 | 0.41078 | 406.8899 | 225.6163 | 55.449 | 34.0979 | 11.933
5261.3603 | 0.40881 | 405.0288 | 225.311 | 55.6284 | 33.9422 | 11.9329
5279.4406 | 0.40685 | 403.1679 | 224.9984 | 55.8076 | 33.7864 | 11.9328
5297.5209 | 0.40488 | 401.3071 | 224.6782 | 55.9866 | 33.6307 | 11.9328
5315.6012 | 0.40292 | 399.4465 | 224.3506 | 56.1654 | 33.475 | 11.9327
5333.6814 | 0.40095 | 397.586 | 224.0156 | 56.3439 | 33.3193 | 11.9326
5351.7617 | 0.39898 | 395.7257 | 223.6732 | 56.5223 | 33.1636 | 11.9325
5369.842 | 0.39702 | 393.8656 | 223.3233 | 56.7004 | 33.0078 | 11.9325
5387.9223 | 0.39505 | 392.0057 | 222.9659 | 56.8782 | 32.8521 | 11.9324
5406.0025 | 0.39309 | 390.146 | 222.6011 | 57.0558 | 32.6964 | 11.9324
5424.0828 | 0.39112 | 388.2865 | 222.2289 | 57.2332 | 32.5407 | 11.9323
5442.1631 | 0.38916 | 386.4272 | 221.8492 | 57.4103 | 32.385 | 11.9323
5460.2434 | 0.38719 | 384.5681 | 221.462 | 57.5872 | 32.2293 | 11.9323
5478.3236 | 0.38523 | 382.7092 | 221.0675 | 57.7638 | 32.0735 | 11.9322
5496.4039 | 0.38326 | 380.8506 | 220.6654 | 57.9402 | 31.9178 | 11.9322
5514.4842 | 0.3813 | 378.9921 | 220.256 | 58.1162 | 31.7621 | 11.9322
5532.5645 | 0.37933 | 377.1339 | 219.8391 | 58.2921 | 31.6064 | 11.9322
5550.6447 | 0.37737 | 375.2758 | 219.4147 | 58.4676 | 31.4507 | 11.9322
5568.725 | 0.3754 | 373.418 | 218.9829 | 58.6428 | 31.2949 | 11.9322
5586.8053 | 0.37343 | 371.5604 | 218.5437 | 58.8178 | 31.1392 | 11.9322
5604.8856 | 0.37147 | 369.703 | 218.097 | 58.9925 | 30.9835 | 11.9323
5622.9659 | 0.3695 | 367.8458 | 217.6428 | 59.1669 | 30.8278 | 11.9323
5641.0461 | 0.36754 | 365.9887 | 217.1813 | 59.341 | 30.6721 | 11.9323
5659.1264 | 0.36557 | 364.1318 | 216.7122 | 59.5148 | 30.5163 | 11.9324
5677.2067 | 0.36361 | 362.2751 | 216.2358 | 59.6883 | 30.3606 | 11.9324
5695.287 | 0.36164 | 360.4186 | 215.7518 | 59.8615 | 30.2049 | 11.9325
5713.3672 | 0.35968 | 358.5622 | 215.2605 | 60.0344 | 30.0492 | 11.9325
5731.4475 | 0.35771 | 356.7059 | 214.7617 | 60.2069 | 29.8935 | 11.9326
5749.5278 | 0.35575 | 354.8498 | 214.2554 | 60.3792 | 29.7378 | 11.9326
5767.6081 | 0.35378 | 352.9937 | 213.7417 | 60.5511 | 29.582 | 11.9327
5785.6883 | 0.35181 | 351.1377 | 213.2206 | 60.7228 | 29.4263 | 11.9328
5803.7686 | 0.34985 | 349.2818 | 212.692 | 60.8941 | 29.2706 | 11.9329
5821.8489 | 0.34788 | 347.426 | 212.156 | 61.0651 | 29.1149 | 11.9329
5839.9292 | 0.34592 | 345.5702 | 211.6125 | 61.2358 | 28.9592 | 11.933
5858.0094 | 0.34395 | 343.7144 | 211.0616 | 61.4061 | 28.8034 | 11.9331
5876.0897 | 0.34199 | 341.8586 | 210.5032 | 61.5761 | 28.6477 | 11.9332
5894.17 | 0.34002 | 340.0027 | 209.9374 | 61.7458 | 28.492 | 11.9333
5912.2503 | 0.33806 | 338.1469 | 209.3642 | 61.9152 | 28.3363 | 11.9334
5930.3305 | 0.33609 | 336.2909 | 208.7835 | 62.0842 | 28.1806 | 11.9334
5948.4108 | 0.33413 | 334.4349 | 208.1953 | 62.2529 | 28.0248 | 11.9335
5966.4911 | 0.33216 | 332.5788 | 207.5997 | 62.4212 | 27.8691 | 11.9336
5984.5714 | 0.33019 | 330.7226 | 206.9967 | 62.5892 | 27.7134 | 11.9337
6002.6516 | 0.32823 | 328.8661 | 206.3862 | 62.7569 | 27.5577 | 11.9337
6020.7319 | 0.32626 | 327.0096 | 205.7683 | 62.9242 | 27.402 | 11.9338
6038.8122 | 0.3243 | 325.1528 | 205.1429 | 63.0912 | 27.2463 | 11.9339
6056.8925 | 0.32233 | 323.2958 | 204.5101 | 63.2579 | 27.0905 | 11.9339
6074.9728 | 0.32037 | 321.4386 | 203.8699 | 63.4242 | 26.9348 | 11.9339
6093.053 | 0.3184 | 319.5811 | 203.2222 | 63.5902 | 26.7791 | 11.934
6111.1333 | 0.31644 | 317.7234 | 202.567 | 63.7558 | 26.6234 | 11.934
6129.2136 | 0.31447 | 315.8654 | 201.9044 | 63.921 | 26.4677 | 11.934
6147.2939 | 0.31251 | 314.007 | 201.2344 | 64.086 | 26.3119 | 11.934
6165.3741 | 0.31054 | 312.1483 | 200.5569 | 64.2505 | 26.1562 | 11.934
6183.4544 | 0.30857 | 310.2893 | 199.872 | 64.4147 | 26.0005 | 11.934
6201.5347 | 0.30661 | 308.4299 | 199.1796 | 64.5786 | 25.8448 | 11.9339
6219.615 | 0.30464 | 306.5701 | 198.4798 | 64.7421 | 25.6891 | 11.9339
6237.6952 | 0.30268 | 304.7099 | 197.7725 | 64.9052 | 25.5334 | 11.9338
6255.7755 | 0.30071 | 302.8494 | 197.0578 | 65.0679 | 25.3776 | 11.9337
6273.8558 | 0.29875 | 300.9884 | 196.3357 | 65.2303 | 25.2219 | 11.9336
6291.9361 | 0.29678 | 299.1269 | 195.6061 | 65.3923 | 25.0662 | 11.9335
6310.0163 | 0.29482 | 297.2651 | 194.869 | 65.554 | 24.9105 | 11.9333
6328.0966 | 0.29285 | 295.4027 | 194.1245 | 65.7152 | 24.7548 | 11.9332
6346.1769 | 0.29089 | 293.54 | 193.3726 | 65.8761 | 24.599 | 11.933
6364.2572 | 0.28892 | 291.6767 | 192.6132 | 66.0365 | 24.4433 | 11.9328
6382.3374 | 0.28695 | 289.813 | 191.8464 | 66.1966 | 24.2876 | 11.9325
6400.4177 | 0.28499 | 287.9489 | 191.0722 | 66.3563 | 24.1319 | 11.9323
6418.498 | 0.28302 | 286.0843 | 190.2904 | 66.5155 | 23.9762 | 11.932
6436.5783 | 0.28106 | 284.2192 | 189.5013 | 66.6744 | 23.8204 | 11.9317
6454.6586 | 0.27909 | 282.3537 | 188.7047 | 66.8327 | 23.6647 | 11.9314
6472.7388 | 0.27713 | 280.4877 | 187.9006 | 66.9907 | 23.509 | 11.9311
6490.8191 | 0.27516 | 278.6213 | 187.0892 | 67.1482 | 23.3533 | 11.9307
6508.8994 | 0.2732 | 276.7544 | 186.2702 | 67.3052 | 23.1976 | 11.9303
6526.9797 | 0.27123 | 274.8872 | 185.4438 | 67.4618 | 23.0419 | 11.9299
6545.0599 | 0.26927 | 273.0195 | 184.61 | 67.6179 | 22.8861 | 11.9295
6563.1402 | 0.2673 | 271.1515 | 183.7688 | 67.7735 | 22.7304 | 11.929
6581.2205 | 0.26533 | 269.2831 | 182.92 | 67.9285 | 22.5747 | 11.9285
6599.3008 | 0.26337 | 267.4143 | 182.0639 | 68.0831 | 22.419 | 11.928
6617.381 | 0.2614 | 265.5452 | 181.2003 | 68.2371 | 22.2633 | 11.9275
6635.4613 | 0.25944 | 263.6759 | 180.3292 | 68.3905 | 22.1075 | 11.927
6653.5416 | 0.25747 | 261.8062 | 179.4507 | 68.5433 | 21.9518 | 11.9264
6671.6219 | 0.25551 | 259.9363 | 178.5648 | 68.6956 | 21.7961 | 11.9258
6689.7021 | 0.25354 | 258.0662 | 177.6714 | 68.8472 | 21.6404 | 11.9252
6707.7824 | 0.25158 | 256.1959 | 176.7706 | 68.9982 | 21.4847 | 11.9246
6725.8627 | 0.24961 | 254.3255 | 175.8623 | 69.1485 | 21.329 | 11.924
6743.943 | 0.24765 | 252.455 | 174.9466 | 69.2981 | 21.1732 | 11.9233
6762.0232 | 0.24568 | 250.5843 | 174.0234 | 69.4471 | 21.0175 | 11.9226
6780.1035 | 0.24371 | 248.7137 | 173.0928 | 69.5952 | 20.8618 | 11.922
6798.1838 | 0.24175 | 246.843 | 172.1548 | 69.7426 | 20.7061 | 11.9213
6816.2641 | 0.23978 | 244.9724 | 171.2093 | 69.8892 | 20.5504 | 11.9206
6834.3443 | 0.23782 | 243.1018 | 170.2563 | 70.035 | 20.3946 | 11.9199
6852.4246 | 0.23585 | 241.2314 | 169.296 | 70.1799 | 20.2389 | 11.9192
6870.5049 | 0.23389 | 239.3611 | 168.3281 | 70.3239 | 20.0832 | 11.9185
6888.5852 | 0.23192 | 237.4911 | 167.3529 | 70.467 | 19.9275 | 11.9178
6906.6655 | 0.22996 | 235.6213 | 166.3701 | 70.6091 | 19.7718 | 11.9171
6924.7457 | 0.22799 | 233.7518 | 165.38 | 70.7503 | 19.616 | 11.9164
6942.826 | 0.22603 | 231.8826 | 164.3824 | 70.8903 | 19.4603 | 11.9157
6960.9063 | 0.22406 | 230.0139 | 163.3773 | 71.0293 | 19.3046 | 11.915
6978.9866 | 0.2221 | 228.1455 | 162.3648 | 71.1672 | 19.1489 | 11.9143
6997.0668 | 0.22013 | 226.2777 | 161.3449 | 71.3039 | 18.9932 | 11.9136
7015.1471 | 0.21816 | 224.4104 | 160.3175 | 71.4394 | 18.8375 | 11.913
7033.2274 | 0.2162 | 222.5436 | 159.2826 | 71.5737 | 18.6817 | 11.9124
7051.3077 | 0.21423 | 220.6775 | 158.2404 | 71.7066 | 18.526 | 11.9118
7069.3879 | 0.21227 | 218.812 | 157.1906 | 71.8382 | 18.3703 | 11.9112
7087.4682 | 0.2103 | 216.9472 | 156.1335 | 71.9684 | 18.2146 | 11.9106
7105.5485 | 0.20834 | 215.0831 | 155.0688 | 72.0972 | 18.0589 | 11.9101
7123.6288 | 0.20637 | 213.2199 | 153.9968 | 72.2244 | 17.9031 | 11.9096
7141.709 | 0.20441 | 211.3574 | 152.9173 | 72.3501 | 17.7474 | 11.9092
7159.7893 | 0.20244 | 209.4958 | 151.8303 | 72.4742 | 17.5917 | 11.9088
7177.8696 | 0.20048 | 207.635 | 150.7359 | 72.5966 | 17.436 | 11.9084
7195.9499 | 0.19851 | 205.7752 | 149.6341 | 72.7173 | 17.2803 | 11.9081
7214.0301 | 0.19654 | 203.9163 | 148.5248 | 72.8362 | 17.1246 | 11.9078
7232.1104 | 0.19458 | 202.0584 | 147.4081 | 72.9532 | 16.9688 | 11.9076
7250.1907 | 0.19261 | 200.2014 | 146.2839 | 73.0684 | 16.8131 | 11.9075
7268.271 | 0.19065 | 198.3455 | 145.1523 | 73.1816 | 16.6574 | 11.9074
7286.3512 | 0.18868 | 196.4906 | 144.0132 | 73.2927 | 16.5017 | 11.9073
7304.4315 | 0.18672 | 194.6367 | 142.8667 | 73.4017 | 16.346 | 11.9073
7322.5118 | 0.18475 | 192.7839 | 141.7128 | 73.5086 | 16.1902 | 11.9074
7340.5921 | 0.18279 | 190.9322 | 140.5514 | 73.6132 | 16.0345 | 11.9076
7358.6724 | 0.18082 | 189.0816 | 139.3825 | 73.7156 | 15.8788 | 11.9078
7376.7526 | 0.17886 | 187.232 | 138.2063 | 73.8155 | 15.7231 | 11.9081
7394.8329 | 0.17689 | 185.3835 | 137.0225 | 73.913 | 15.5674 | 11.9085
7412.9132 | 0.17492 | 183.536 | 135.8313 | 74.008 | 15.4116 | 11.9089
7430.9935 | 0.17296 | 181.6896 | 134.6327 | 74.1004 | 15.2559 | 11.9094
7449.0737 | 0.17099 | 179.8443 | 133.4267 | 74.1901 | 15.1002 | 11.9101
7467.154 | 0.16903 | 178 | 132.2131 | 74.2771 | 14.9445 | 11.9107
7485.2343 | 0.16706 | 176.1567 | 130.9922 | 74.3612 | 14.7888 | 11.9115
7503.3146 | 0.1651 | 174.3144 | 129.7638 | 74.4424 | 14.6331 | 11.9124
7521.3948 | 0.16313 | 172.473 | 128.5279 | 74.5206 | 14.4773 | 11.9133
7539.4751 | 0.16117 | 170.6326 | 127.2847 | 74.5957 | 14.3216 | 11.9143
7557.5554 | 0.1592 | 168.7931 | 126.0339 | 74.6677 | 14.1659 | 11.9155
7575.6357 | 0.15724 | 166.9544 | 124.7757 | 74.7364 | 14.0102 | 11.9167
7593.7159 | 0.15527 | 165.1166 | 123.5101 | 74.8018 | 13.8545 | 11.9179
7611.7962 | 0.1533 | 163.2795 | 122.237 | 74.8637 | 13.6987 | 11.9193
7629.8765 | 0.15134 | 161.4432 | 120.9565 | 74.922 | 13.543 | 11.9208
7647.9568 | 0.14937 | 159.6075 | 119.6686 | 74.9768 | 13.3873 | 11.9223
7666.037 | 0.14741 | 157.7725 | 118.3732 | 75.0278 | 13.2316 | 11.9239
7684.1173 | 0.14544 | 155.938 | 117.0703 | 75.0749 | 13.0759 | 11.9256
7702.1976 | 0.14348 | 154.104 | 115.76 | 75.1181 | 12.9202 | 11.9274
7720.2779 | 0.14151 | 152.2705 | 114.4423 | 75.1572 | 12.7644 | 11.9293
7738.3582 | 0.13955 | 150.4374 | 113.1171 | 75.1921 | 12.6087 | 11.9312
7756.4384 | 0.13758 | 148.6046 | 111.7845 | 75.2228 | 12.453 | 11.9332
7774.5187 | 0.13562 | 146.772 | 110.4444 | 75.2489 | 12.2973 | 11.9353
7792.599 | 0.13365 | 144.9397 | 109.0969 | 75.2705 | 12.1416 | 11.9375
7810.6793 | 0.13168 | 143.1074 | 107.7419 | 75.2874 | 11.9858 | 11.9397
7828.7595 | 0.12972 | 141.2752 | 106.3795 | 75.2995 | 11.8301 | 11.942
7846.8398 | 0.12775 | 139.443 | 105.0097 | 75.3065 | 11.6744 | 11.9443
7864.9201 | 0.12579 | 137.6107 | 103.6324 | 75.3084 | 11.5187 | 11.9467
7883.0004 | 0.12382 | 135.7782 | 102.2476 | 75.3049 | 11.363 | 11.9492
7901.0806 | 0.12186 | 133.9454 | 100.8554 | 75.2959 | 11.2072 | 11.9517
7919.1609 | 0.11989 | 132.1124 | 99.4558 | 75.2812 | 11.0515 | 11.9542
7937.2412 | 0.11793 | 130.279 | 98.0487 | 75.2605 | 10.8958 | 11.9568
7955.3215 | 0.11596 | 128.4452 | 96.6342 | 75.2338 | 10.7401 | 11.9594
7973.4017 | 0.114 | 126.6109 | 95.2122 | 75.2007 | 10.5844 | 11.9621
7991.482 | 0.11203 | 124.776 | 93.7828 | 75.1609 | 10.4287 | 11.9647
8009.5623 | 0.11006 | 122.9405 | 92.346 | 75.1144 | 10.2729 | 11.9674
8027.6426 | 0.1081 | 121.1043 | 90.9017 | 75.0606 | 10.1172 | 11.9701
8045.7228 | 0.10613 | 119.2674 | 89.4499 | 74.9995 | 9.9615 | 11.9728
8063.8031 | 0.10417 | 117.4296 | 87.9907 | 74.9306 | 9.8058 | 11.9756
8081.8834 | 0.1022 | 115.5911 | 86.5241 | 74.8536 | 9.6501 | 11.9783
8099.9637 | 0.10024 | 113.7517 | 85.05 | 74.7681 | 9.4943 | 11.981
8118.0439 | 0.098272 | 111.9113 | 83.5685 | 74.6738 | 9.3386 | 11.9837
8136.1242 | 0.096307 | 110.07 | 82.0795 | 74.5703 | 9.1829 | 11.9864
8154.2045 | 0.094341 | 108.2277 | 80.5831 | 74.457 | 9.0272 | 11.9891
8172.2848 | 0.092376 | 106.3844 | 79.0792 | 74.3335 | 8.8715 | 11.9917
8190.3651 | 0.09041 | 104.5401 | 77.5679 | 74.1992 | 8.7158 | 11.9944
8208.4453 | 0.088445 | 102.6947 | 76.0492 | 74.0536 | 8.56 | 11.997
8226.5256 | 0.086479 | 100.8483 | 74.523 | 73.8961 | 8.4043 | 11.9996
8244.6059 | 0.084514 | 99.0008 | 72.9893 | 73.726 | 8.2486 | 12.0021
8262.6862 | 0.082549 | 97.1522 | 71.4483 | 73.5426 | 8.0929 | 12.0047
8280.7664 | 0.080583 | 95.3026 | 69.8997 | 73.345 | 7.9372 | 12.0071
8298.8467 | 0.078618 | 93.4519 | 68.3438 | 73.1325 | 7.7814 | 12.0096
8316.927 | 0.076652 | 91.6002 | 66.7803 | 72.9042 | 7.6257 | 12.012
8335.0073 | 0.074687 | 89.7474 | 65.2095 | 72.6589 | 7.47 | 12.0144
8353.0875 | 0.072721 | 87.8936 | 63.6312 | 72.3957 | 7.3143 | 12.0167
8371.1678 | 0.070756 | 86.0388 | 62.0454 | 72.1133 | 7.1586 | 12.019
8389.2481 | 0.06879 | 84.1831 | 60.4522 | 71.8104 | 7.0028 | 12.0213
8407.3284 | 0.066825 | 82.3264 | 58.8516 | 71.4856 | 6.8471 | 12.0235
8425.4086 | 0.06486 | 80.4689 | 57.2435 | 71.1374 | 6.6914 | 12.0257
8443.4889 | 0.062894 | 78.6105 | 55.6279 | 70.764 | 6.5357 | 12.0279
8461.5692 | 0.060929 | 76.7512 | 54.005 | 70.3636 | 6.38 | 12.03
8479.6495 | 0.058963 | 74.8912 | 52.3745 | 69.9342 | 6.2243 | 12.0322
8497.7297 | 0.056998 | 73.0304 | 50.7367 | 69.4733 | 6.0685 | 12.0343
8515.81 | 0.055032 | 71.169 | 49.0914 | 68.9786 | 5.9128 | 12.0364
8533.8903 | 0.053067 | 69.3068 | 47.4386 | 68.4472 | 5.7571 | 12.0385
8551.9706 | 0.051102 | 67.444 | 45.7784 | 67.8761 | 5.6014 | 12.0406
8570.0508 | 0.049136 | 65.5807 | 44.1108 | 67.2618 | 5.4457 | 12.0427
8588.1311 | 0.047171 | 63.7167 | 42.4357 | 66.6005 | 5.2899 | 12.0449
8606.2114 | 0.045205 | 61.8522 | 40.7531 | 65.8879 | 5.1342 | 12.047
8624.2917 | 0.04324 | 59.9872 | 39.0631 | 65.1191 | 4.9785 | 12.0492
8642.372 | 0.041274 | 58.1217 | 37.3657 | 64.2887 | 4.8228 | 12.0515
8660.4522 | 0.039309 | 56.2557 | 35.6608 | 63.3906 | 4.6671 | 12.0538
8678.5325 | 0.037343 | 54.3892 | 33.9485 | 62.4178 | 4.5114 | 12.0561
8696.6128 | 0.035378 | 52.5222 | 32.2288 | 61.3621 | 4.3556 | 12.0585
8714.6931 | 0.033413 | 50.6548 | 30.5016 | 60.2146 | 4.1999 | 12.0609
8732.7733 | 0.031447 | 48.7867 | 28.7669 | 58.9646 | 4.0442 | 12.0634
8750.8536 | 0.029482 | 46.9182 | 27.0248 | 57.5999 | 3.8885 | 12.066
8768.9339 | 0.027516 | 45.0491 | 25.2753 | 56.1061 | 3.7328 | 12.0686
8787.0142 | 0.025551 | 43.1793 | 23.5183 | 54.4666 | 3.577 | 12.0712
8805.0944 | 0.023585 | 41.3089 | 21.7539 | 52.6614 | 3.4213 | 12.074
8823.1747 | 0.02162 | 39.4378 | 19.982 | 50.6671 | 3.2656 | 12.0767
8841.255 | 0.019654 | 37.5658 | 18.2027 | 48.4554 | 3.1099 | 12.0795
8859.3353 | 0.017689 | 35.6931 | 16.4159 | 45.9919 | 2.9542 | 12.0823
8877.4155 | 0.015724 | 33.8194 | 14.6217 | 43.2347 | 2.7984 | 12.085
8895.4958 | 0.013758 | 31.9447 | 12.82 | 40.132 | 2.6427 | 12.0878
8913.5761 | 0.011793 | 30.0689 | 11.0109 | 36.619 | 2.487 | 12.0904
8931.6564 | 0.0098272 | 28.192 | 9.1944 | 32.6134 | 2.3313 | 12.0929
8949.7366 | 0.0078618 | 26.314 | 7.3704 | 28.0094 | 2.1756 | 12.0952
8967.8169 | 0.0058963 | 24.4347 | 5.539 | 22.6684 | 2.0199 | 12.0973
8985.8972 | 0.0039309 | 22.5543 | 3.7001 | 16.4053 | 1.8641 | 12.099
9022.0578 | 0 | 16.6536 | 0 | 0 | 1.3759 | 12.1035

## Table
Speed (RPM) | Torque (Nm) | P In (W) | P Out (W) | Efficiency (%) | Current (A) | Speed Volt (V)
0 | 0.98076 | 946.0442 | 0 | 0 | 79.2562 | 11.9365
18.0803 | 0.97879 | 944.0797 | 1.8538 | 0.19636 | 79.1005 | 11.9352
36.1606 | 0.97683 | 942.143 | 3.7001 | 0.39273 | 78.9448 | 11.9342
54.2408 | 0.97486 | 940.2293 | 5.539 | 0.58911 | 78.7891 | 11.9335
72.3211 | 0.97289 | 938.3344 | 7.3704 | 0.78548 | 78.6334 | 11.933
90.4014 | 0.97093 | 936.4546 | 9.1944 | 0.98183 | 78.4777 | 11.9328
108.4817 | 0.96896 | 934.5869 | 11.0109 | 1.1782 | 78.3219 | 11.9326
126.5619 | 0.967 | 932.7285 | 12.82 | 1.3745 | 78.1662 | 11.9326
144.6422 | 0.96503 | 930.8771 | 14.6217 | 1.5707 | 78.0105 | 11.9327
162.7225 | 0.96307 | 929.0308 | 16.4159 | 1.767 | 77.8548 | 11.9329
180.8028 | 0.9611 | 927.1879 | 18.2027 | 1.9632 | 77.6991 | 11.9331
198.883 | 0.95914 | 925.3471 | 19.982 | 2.1594 | 77.5433 | 11.9333
216.9633 | 0.95717 | 923.5073 | 21.7539 | 2.3556 | 77.3876 | 11.9335
235.0436 | 0.95521 | 921.6674 | 23.5183 | 2.5517 | 77.2319 | 11.9338
253.1239 | 0.95324 | 919.8269 | 25.2753 | 2.7478 | 77.0762 | 11.934
271.2041 | 0.95127 | 917.9852 | 27.0248 | 2.9439 | 76.9205 | 11.9342
289.2844 | 0.94931 | 916.1419 | 28.7669 | 3.14 | 76.7648 | 11.9344
307.3647 | 0.94734 | 914.2966 | 30.5016 | 3.3361 | 76.609 | 11.9346
325.445 | 0.94538 | 912.4492 | 32.2288 | 3.5321 | 76.4533 | 11.9347
343.5252 | 0.94341 | 910.5996 | 33.9485 | 3.7282 | 76.2976 | 11.9348
361.6055 | 0.94145 | 908.7478 | 35.6608 | 3.9242 | 76.1419 | 11.9349
379.6858 | 0.93948 | 906.8938 | 37.3657 | 4.1202 | 75.9862 | 11.935
397.7661 | 0.93752 | 905.0377 | 39.0631 | 4.3162 | 75.8304 | 11.935
415.8463 | 0.93555 | 903.1796 | 40.7531 | 4.5122 | 75.6747 | 11.935
433.9266 | 0.93359 | 901.3197 | 42.4357 | 4.7082 | 75.519 | 11.935
452.0069 | 0.93162 | 899.4581 | 44.1108 | 4.9041 | 75.3633 | 11.935
470.0872 | 0.92965 | 897.595 | 45.7784 | 5.1001 | 75.2076 | 11.9349
488.1675 | 0.92769 | 895.7307 | 47.4386 | 5.2961 | 75.0518 | 11.9348
506.2477 | 0.92572 | 893.8653 | 49.0914 | 5.492 | 74.8961 | 11.9347
524.328 | 0.92376 | 891.9991 | 50.7367 | 5.688 | 74.7404 | 11.9346
542.4083 | 0.92179 | 890.1322 | 52.3745 | 5.8839 | 74.5847 | 11.9345
560.4886 | 0.91983 | 888.2649 | 54.005 | 6.0798 | 74.429 | 11.9344
578.5688 | 0.91786 | 886.3972 | 55.6279 | 6.2757 | 74.2733 | 11.9343
596.6491 | 0.9159 | 884.5295 | 57.2435 | 6.4716 | 74.1175 | 11.9341
614.7294 | 0.91393 | 882.6618 | 58.8516 | 6.6675 | 73.9618 | 11.934
632.8097 | 0.91197 | 880.7943 | 60.4522 | 6.8634 | 73.8061 | 11.9339
650.8899 | 0.91 | 878.9272 | 62.0454 | 7.0592 | 73.6504 | 11.9338
668.9702 | 0.90803 | 877.0605 | 63.6312 | 7.255 | 73.4947 | 11.9337
687.0505 | 0.90607 | 875.1944 | 65.2095 | 7.4509 | 73.3389 | 11.9336
705.1308 | 0.9041 | 873.3289 | 66.7803 | 7.6466 | 73.1832 | 11.9335
723.211 | 0.90214 | 871.4641 | 68.3438 | 7.8424 | 73.0275 | 11.9334
741.2913 | 0.90017 | 869.6001 | 69.8997 | 8.0381 | 72.8718 | 11.9333
759.3716 | 0.89821 | 867.7369 | 71.4483 | 8.2339 | 72.7161 | 11.9332
777.4519 | 0.89624 | 865.8745 | 72.9893 | 8.4296 | 72.5604 | 11.9332
795.5321 | 0.89428 | 864.013 | 74.523 | 8.6252 | 72.4046 | 11.9331
813.6124 | 0.89231 | 862.1523 | 76.0492 | 8.8209 | 72.2489 | 11.9331
831.6927 | 0.89035 | 860.2926 | 77.5679 | 9.0165 | 72.0932 | 11.9331
849.773 | 0.88838 | 858.4336 | 79.0792 | 9.212 | 71.9375 | 11.9331
867.8533 | 0.88641 | 856.5755 | 80.5831 | 9.4076 | 71.7818 | 11.9331
885.9335 | 0.88445 | 854.7182 | 82.0795 | 9.6031 | 71.626 | 11.9331
904.0138 | 0.88248 | 852.8616 | 83.5685 | 9.7986 | 71.4703 | 11.9331
922.0941 | 0.88052 | 851.0057 | 85.05 | 9.9941 | 71.3146 | 11.9331
940.1744 | 0.87855 | 849.1504 | 86.5241 | 10.1895 | 71.1589 | 11.9332
958.2546 | 0.87659 | 847.2957 | 87.9907 | 10.3849 | 71.0032 | 11.9332
976.3349 | 0.87462 | 845.4416 | 89.4499 | 10.5803 | 70.8474 | 11.9333
994.4152 | 0.87266 | 843.588 | 90.9017 | 10.7756 | 70.6917 | 11.9333
1012.4955 | 0.87069 | 841.7347 | 92.346 | 10.9709 | 70.536 | 11.9334
1030.5757 | 0.86873 | 839.8818 | 93.7828 | 11.1662 | 70.3803 | 11.9335
1048.656 | 0.86676 | 838.0291 | 95.2122 | 11.3614 | 70.2246 | 11.9336
1066.7363 | 0.86479 | 836.1767 | 96.6342 | 11.5567 | 70.0689 | 11.9336
1084.8166 | 0.86283 | 834.3244 | 98.0487 | 11.7519 | 69.9131 | 11.9337
1102.8968 | 0.86086 | 832.4722 | 99.4558 | 11.947 | 69.7574 | 11.9338
1120.9771 | 0.8589 | 830.62 | 100.8554 | 12.1422 | 69.6017 | 11.9339
1139.0574 | 0.85693 | 828.7677 | 102.2476 | 12.3373 | 69.446 | 11.934
1157.1377 | 0.85497 | 826.9154 | 103.6324 | 12.5324 | 69.2903 | 11.9341
1175.2179 | 0.853 | 825.0629 | 105.0097 | 12.7275 | 69.1345 | 11.9342
1193.2982 | 0.85104 | 823.2102 | 106.3795 | 12.9225 | 68.9788 | 11.9342
1211.3785 | 0.84907 | 821.3573 | 107.7419 | 13.1175 | 68.8231 | 11.9343
1229.4588 | 0.84711 | 819.5041 | 109.0969 | 13.3125 | 68.6674 | 11.9344
1247.539 | 0.84514 | 817.6506 | 110.4444 | 13.5075 | 68.5117 | 11.9345
1265.6193 | 0.84317 | 815.7967 | 111.7845 | 13.7025 | 68.356 | 11.9345
1283.6996 | 0.84121 | 813.9424 | 113.1171 | 13.8974 | 68.2002 | 11.9346
1301.7799 | 0.83924 | 812.0877 | 114.4423 | 14.0924 | 68.0445 | 11.9347
1319.8602 | 0.83728 | 810.2326 | 115.76 | 14.2873 | 67.8888 | 11.9347
1337.9404 | 0.83531 | 808.377 | 117.0703 | 14.4821 | 67.7331 | 11.9347
1356.0207 | 0.83335 | 806.521 | 118.3732 | 14.677 | 67.5774 | 11.9348
1374.101 | 0.83138 | 804.6645 | 119.6686 | 14.8719 | 67.4216 | 11.9348
1392.1813 | 0.82942 | 802.8075 | 120.9565 | 15.0667 | 67.2659 | 11.9348
1410.2615 | 0.82745 | 800.95 | 122.237 | 15.2615 | 67.1102 | 11.9348
1428.3418 | 0.82549 | 799.0921 | 123.5101 | 15.4563 | 66.9545 | 11.9349
1446.4221 | 0.82352 | 797.2337 | 124.7757 | 15.6511 | 66.7988 | 11.9349
1464.5024 | 0.82156 | 795.3749 | 126.0339 | 15.8459 | 66.643 | 11.9349
1482.5826 | 0.81959 | 793.5156 | 127.2847 | 16.0406 | 66.4873 | 11.9348
1500.6629 | 0.81762 | 791.6558 | 128.5279 | 16.2353 | 66.3316 | 11.9348
1518.7432 | 0.81566 | 789.7957 | 129.7638 | 16.43 | 66.1759 | 11.9348
1536.8235 | 0.81369 | 787.9352 | 130.9922 | 16.6247 | 66.0202 | 11.9348
1554.9037 | 0.81173 | 786.0743 | 132.2131 | 16.8194 | 65.8645 | 11.9347
1572.984 | 0.80976 | 784.2131 | 133.4267 | 17.0141 | 65.7087 | 11.9347
1591.0643 | 0.8078 | 782.3516 | 134.6327 | 17.2087 | 65.553 | 11.9346
1609.1446 | 0.80583 | 780.4898 | 135.8313 | 17.4033 | 65.3973 | 11.9346
1627.2248 | 0.80387 | 778.6277 | 137.0225 | 17.598 | 65.2416 | 11.9345
1645.3051 | 0.8019 | 776.7654 | 138.2063 | 17.7925 | 65.0859 | 11.9345
1663.3854 | 0.79994 | 774.9029 | 139.3825 | 17.9871 | 64.9301 | 11.9344
1681.4657 | 0.79797 | 773.0403 | 140.5514 | 18.1816 | 64.7744 | 11.9343
1699.5459 | 0.796 | 771.1775 | 141.7128 | 18.3762 | 64.6187 | 11.9343
1717.6262 | 0.79404 | 769.3147 | 142.8667 | 18.5706 | 64.463 | 11.9342
1735.7065 | 0.79207 | 767.4518 | 144.0132 | 18.7651 | 64.3073 | 11.9341
1753.7868 | 0.79011 | 765.5888 | 145.1523 | 18.9596 | 64.1516 | 11.9341
1771.8671 | 0.78814 | 763.7258 | 146.2839 | 19.154 | 63.9958 | 11.934
1789.9473 | 0.78618 | 761.8629 | 147.4081 | 19.3484 | 63.8401 | 11.9339
1808.0276 | 0.78421 | 760.0001 | 148.5248 | 19.5427 | 63.6844 | 11.9339
1826.1079 | 0.78225 | 758.1373 | 149.6341 | 19.7371 | 63.5287 | 11.9338
1844.1882 | 0.78028 | 756.2746 | 150.7359 | 19.9314 | 63.373 | 11.9337
1862.2684 | 0.77832 | 754.4121 | 151.8303 | 20.1256 | 63.2172 | 11.9336
1880.3487 | 0.77635 | 752.5498 | 152.9173 | 20.3199 | 63.0615 | 11.9336
1898.429 | 0.77438 | 750.6876 | 153.9968 | 20.5141 | 62.9058 | 11.9335
1916.5093 | 0.77242 | 748.8257 | 155.0688 | 20.7083 | 62.7501 | 11.9335
1934.5895 | 0.77045 | 746.9639 | 156.1335 | 20.9024 | 62.5944 | 11.9334
1952.6698 | 0.76849 | 745.1025 | 157.1906 | 21.0965 | 62.4386 | 11.9334
1970.7501 | 0.76652 | 743.2413 | 158.2404 | 21.2906 | 62.2829 | 11.9333
1988.8304 | 0.76456 | 741.3803 | 159.2826 | 21.4846 | 62.1272 | 11.9333
2006.9106 | 0.76259 | 739.5197 | 160.3175 | 21.6786 | 61.9715 | 11.9332
2024.9909 | 0.76063 | 737.6593 | 161.3449 | 21.8725 | 61.8158 | 11.9332
2043.0712 | 0.75866 | 735.7993 | 162.3648 | 22.0665 | 61.6601 | 11.9332
2061.1515 | 0.7567 | 733.9396 | 163.3773 | 22.2603 | 61.5043 | 11.9331
2079.2317 | 0.75473 | 732.0802 | 164.3824 | 22.4541 | 61.3486 | 11.9331
2097.312 | 0.75276 | 730.2211 | 165.38 | 22.6479 | 61.1929 | 11.9331
2115.3923 | 0.7508 | 728.3623 | 166.3701 | 22.8417 | 61.0372 | 11.9331
2133.4726 | 0.74883 | 726.5039 | 167.3529 | 23.0354 | 60.8815 | 11.9331
2151.5529 | 0.74687 | 724.6457 | 168.3281 | 23.229 | 60.7257 | 11.9331
2169.6331 | 0.7449 | 722.7879 | 169.296 | 23.4226 | 60.57 | 11.9331
2187.7134 | 0.74294 | 720.9304 | 170.2563 | 23.6162 | 60.4143 | 11.9331
2205.7937 | 0.74097 | 719.0731 | 171.2093 | 23.8097 | 60.2586 | 11.9331
2223.874 | 0.73901 | 717.2162 | 172.1548 | 24.0032 | 60.1029 | 11.9331
2241.9542 | 0.73704 | 715.3595 | 173.0928 | 24.1966 | 59.9472 | 11.9332
2260.0345 | 0.73508 | 713.5031 | 174.0234 | 24.39 | 59.7914 | 11.9332
2278.1148 | 0.73311 | 711.647 | 174.9466 | 24.5833 | 59.6357 | 11.9332
2296.1951 | 0.73114 | 709.7911 | 175.8623 | 24.7766 | 59.48 | 11.9333
2314.2753 | 0.72918 | 707.9354 | 176.7706 | 24.9699 | 59.3243 | 11.9333
2332.3556 | 0.72721 | 706.0799 | 177.6714 | 25.1631 | 59.1686 | 11.9334
2350.4359 | 0.72525 | 704.2246 | 178.5648 | 25.3562 | 59.0128 | 11.9334
2368.5162 | 0.72328 | 702.3694 | 179.4507 | 25.5493 | 58.8571 | 11.9335
2386.5964 | 0.72132 | 700.5144 | 180.3292 | 25.7424 | 58.7014 | 11.9335
2404.6767 | 0.71935 | 698.6595 | 181.2003 | 25.9354 | 58.5457 | 11.9336
2422.757 | 0.71739 | 696.8048 | 182.0639 | 26.1284 | 58.39 | 11.9336
2440.8373 | 0.71542 | 694.9501 | 182.92 | 26.3213 | 58.2342 | 11.9337
2458.9175 | 0.71346 | 693.0955 | 183.7688 | 26.5142 | 58.0785 | 11.9338
2476.9978 | 0.71149 | 691.2409 | 184.61 | 26.707 | 57.9228 | 11.9338
2495.0781 | 0.70952 | 689.3864 | 185.4438 | 26.8998 | 57.7671 | 11.9339
2513.1584 | 0.70756 | 687.5318 | 186.2702 | 27.0926 | 57.6114 | 11.934
2531.2386 | 0.70559 | 685.6773 | 187.0892 | 27.2853 | 57.4557 | 11.934
2549.3189 | 0.70363 | 683.8227 | 187.9006 | 27.478 | 57.2999 | 11.9341
2567.3992 | 0.70166 | 681.9681 | 188.7047 | 27.6706 | 57.1442 | 11.9342
2585.4795 | 0.6997 | 680.1134 | 189.5013 | 27.8632 | 56.9885 | 11.9342
2603.5598 | 0.69773 | 678.2586 | 190.2904 | 28.0557 | 56.8328 | 11.9343
2621.64 | 0.69577 | 676.4037 | 191.0722 | 28.2482 | 56.6771 | 11.9343
2639.7203 | 0.6938 | 674.5487 | 191.8464 | 28.4407 | 56.5213 | 11.9344
2657.8006 | 0.69184 | 672.6935 | 192.6132 | 28.6331 | 56.3656 | 11.9345
2675.8809 | 0.68987 | 670.8382 | 193.3726 | 28.8255 | 56.2099 | 11.9345
2693.9611 | 0.6879 | 668.9827 | 194.1245 | 29.0179 | 56.0542 | 11.9346
2712.0414 | 0.68594 | 667.127 | 194.869 | 29.2102 | 55.8985 | 11.9346
2730.1217 | 0.68397 | 665.2712 | 195.6061 | 29.4025 | 55.7427 | 11.9347
2748.202 | 0.68201 | 663.4151 | 196.3357 | 29.5947 | 55.587 | 11.9347
2766.2822 | 0.68004 | 661.5589 | 197.0578 | 29.7869 | 55.4313 | 11.9348
2784.3625 | 0.67808 | 659.7024 | 197.7725 | 29.9791 | 55.2756 | 11.9348
2802.4428 | 0.67611 | 657.8457 | 198.4798 | 30.1712 | 55.1199 | 11.9348
2820.5231 | 0.67415 | 655.9887 | 199.1796 | 30.3633 | 54.9642 | 11.9348
2838.6033 | 0.67218 | 654.1315 | 199.872 | 30.5553 | 54.8084 | 11.9349
2856.6836 | 0.67022 | 652.2741 | 200.5569 | 30.7473 | 54.6527 | 11.9349
2874.7639 | 0.66825 | 650.4164 | 201.2344 | 30.9393 | 54.497 | 11.9349
2892.8442 | 0.66629 | 648.5585 | 201.9044 | 31.1313 | 54.3413 | 11.9349
2910.9244 | 0.66432 | 646.7003 | 202.567 | 31.3232 | 54.1856 | 11.9349
2929.0047 | 0.66235 | 644.8419 | 203.2222 | 31.515 | 54.0298 | 11.9349
2947.085 | 0.66039 | 642.9832 | 203.8699 | 31.7069 | 53.8741 | 11.9349
2965.1653 | 0.65842 | 641.1243 | 204.5101 | 31.8987 | 53.7184 | 11.9349
2983.2455 | 0.65646 | 639.2652 | 205.1429 | 32.0904 | 53.5627 | 11.9349
3001.3258 | 0.65449 | 637.4058 | 205.7683 | 32.2822 | 53.407 | 11.9349
3019.4061 | 0.65253 | 635.5462 | 206.3862 | 32.4738 | 53.2513 | 11.9349
3037.4864 | 0.65056 | 633.6863 | 206.9967 | 32.6655 | 53.0955 | 11.9348
3055.5667 | 0.6486 | 631.8263 | 207.5997 | 32.8571 | 52.9398 | 11.9348
3073.6469 | 0.64663 | 629.966 | 208.1953 | 33.0487 | 52.7841 | 11.9348
3091.7272 | 0.64467 | 628.1056 | 208.7835 | 33.2402 | 52.6284 | 11.9347
3109.8075 | 0.6427 | 626.245 | 209.3642 | 33.4317 | 52.4727 | 11.9347
3127.8878 | 0.64073 | 624.3842 | 209.9374 | 33.6231 | 52.3169 | 11.9346
3145.968 | 0.63877 | 622.5233 | 210.5032 | 33.8145 | 52.1612 | 11.9346
3164.0483 | 0.6368 | 620.6622 | 211.0616 | 34.0059 | 52.0055 | 11.9345
3182.1286 | 0.63484 | 618.801 | 211.6125 | 34.1972 | 51.8498 | 11.9345
3200.2089 | 0.63287 | 616.9396 | 212.156 | 34.3885 | 51.6941 | 11.9344
3218.2891 | 0.63091 | 615.0782 | 212.692 | 34.5797 | 51.5383 | 11.9344
3236.3694 | 0.62894 | 613.2167 | 213.2206 | 34.7708 | 51.3826 | 11.9343
3254.4497 | 0.62698 | 611.3551 | 213.7417 | 34.962 | 51.2269 | 11.9343
3272.53 | 0.62501 | 609.4934 | 214.2554 | 35.153 | 51.0712 | 11.9342
3290.6102 | 0.62305 | 607.6317 | 214.7617 | 35.3441 | 50.9155 | 11.9341
3308.6905 | 0.62108 | 605.77 | 215.2605 | 35.535 | 50.7598 | 11.9341
3326.7708 | 0.61911 | 603.9082 | 215.7518 | 35.7259 | 50.604 | 11.934
3344.8511 | 0.61715 | 602.0465 | 216.2358 | 35.9168 | 50.4483 | 11.9339
3362.9313 | 0.61518 | 600.1848 | 216.7122 | 36.1076 | 50.2926 | 11.9339
3381.0116 | 0.61322 | 598.3231 | 217.1813 | 36.2983 | 50.1369 | 11.9338
3399.0919 | 0.61125 | 596.4615 | 217.6428 | 36.489 | 49.9812 | 11.9337
3417.1722 | 0.60929 | 594.5999 | 218.097 | 36.6796 | 49.8254 | 11.9337
3435.2524 | 0.60732 | 592.7384 | 218.5437 | 36.8702 | 49.6697 | 11.9336
3453.3327 | 0.60536 | 590.877 | 218.9829 | 37.0607 | 49.514 | 11.9335
3471.413 | 0.60339 | 589.0157 | 219.4147 | 37.2511 | 49.3583 | 11.9335
3489.4933 | 0.60143 | 587.1545 | 219.8391 | 37.4414 | 49.2026 | 11.9334
3507.5736 | 0.59946 | 585.2935 | 220.256 | 37.6317 | 49.0469 | 11.9334
3525.6538 | 0.59749 | 583.4326 | 220.6654 | 37.8219 | 48.8911 | 11.9333
3543.7341 | 0.59553 | 581.5718 | 221.0675 | 38.0121 | 48.7354 | 11.9332
3561.8144 | 0.59356 | 579.7112 | 221.462 | 38.2021 | 48.5797 | 11.9332
3579.8947 | 0.5916 | 577.8508 | 221.8492 | 38.3921 | 48.424 | 11.9332
3597.9749 | 0.58963 | 575.9906 | 222.2289 | 38.582 | 48.2683 | 11.9331
3616.0552 | 0.58767 | 574.1305 | 222.6011 | 38.7719 | 48.1125 | 11.9331
3634.1355 | 0.5857 | 572.2706 | 222.9659 | 38.9616 | 47.9568 | 11.933
3652.2158 | 0.58374 | 570.411 | 223.3233 | 39.1513 | 47.8011 | 11.933
3670.296 | 0.58177 | 568.5515 | 223.6732 | 39.3409 | 47.6454 | 11.933
3688.3763 | 0.57981 | 566.6923 | 224.0156 | 39.5304 | 47.4897 | 11.933
3706.4566 | 0.57784 | 564.8332 | 224.3506 | 39.7198 | 47.3339 | 11.9329
3724.5369 | 0.57587 | 562.9744 | 224.6782 | 39.9091 | 47.1782 | 11.9329
3742.6171 | 0.57391 | 561.1158 | 224.9984 | 40.0984 | 47.0225 | 11.9329
3760.6974 | 0.57194 | 559.2574 | 225.311 | 40.2875 | 46.8668 | 11.9329
3778.7777 | 0.56998 | 557.3993 | 225.6163 | 40.4766 | 46.7111 | 11.9329
3796.858 | 0.56801 | 555.5413 | 225.9141 | 40.6656 | 46.5554 | 11.9329
3814.9382 | 0.56605 | 553.6836 | 226.2044 | 40.8545 | 46.3996 | 11.9329
3833.0185 | 0.56408 | 551.826 | 226.4873 | 41.0432 | 46.2439 | 11.9329
3851.0988 | 0.56212 | 549.9687 | 226.7628 | 41.2319 | 46.0882 | 11.933
3869.1791 | 0.56015 | 548.1116 | 227.0308 | 41.4205 | 45.9325 | 11.933
3887.2594 | 0.55819 | 546.2547 | 227.2914 | 41.609 | 45.7768 | 11.933
3905.3396 | 0.55622 | 544.398 | 227.5445 | 41.7975 | 45.621 | 11.933
3923.4199 | 0.55425 | 542.5414 | 227.7902 | 41.9858 | 45.4653 | 11.9331
3941.5002 | 0.55229 | 540.685 | 228.0284 | 42.174 | 45.3096 | 11.9331
3959.5805 | 0.55032 | 538.8288 | 228.2592 | 42.3621 | 45.1539 | 11.9332
3977.6607 | 0.54836 | 536.9728 | 228.4825 | 42.5501 | 44.9982 | 11.9332
3995.741 | 0.54639 | 535.1169 | 228.6984 | 42.738 | 44.8425 | 11.9333
4013.8213 | 0.54443 | 533.2611 | 228.9069 | 42.9259 | 44.6867 | 11.9333
4031.9016 | 0.54246 | 531.4055 | 229.1079 | 43.1136 | 44.531 | 11.9334
4049.9818 | 0.5405 | 529.55 | 229.3015 | 43.3012 | 44.3753 | 11.9334
4068.0621 | 0.53853 | 527.6945 | 229.4876 | 43.4887 | 44.2196 | 11.9335
4086.1424 | 0.53657 | 525.8392 | 229.6663 | 43.6761 | 44.0639 | 11.9336
4104.2227 | 0.5346 | 523.9839 | 229.8375 | 43.8635 | 43.9081 | 11.9336
4122.3029 | 0.53264 | 522.1288 | 230.0013 | 44.0507 | 43.7524 | 11.9337
4140.3832 | 0.53067 | 520.2736 | 230.1576 | 44.2378 | 43.5967 | 11.9338
4158.4635 | 0.5287 | 518.4185 | 230.3065 | 44.4248 | 43.441 | 11.9339
4176.5438 | 0.52674 | 516.5634 | 230.448 | 44.6118 | 43.2853 | 11.9339
4194.624 | 0.52477 | 514.7083 | 230.582 | 44.7986 | 43.1295 | 11.934
4212.7043 | 0.52281 | 512.8533 | 230.7086 | 44.9853 | 42.9738 | 11.9341
4230.7846 | 0.52084 | 510.9982 | 230.8277 | 45.1719 | 42.8181 | 11.9342
4248.8649 | 0.51888 | 509.143 | 230.9393 | 45.3584 | 42.6624 | 11.9342
4266.9451 | 0.51691 | 507.2879 | 231.0436 | 45.5449 | 42.5067 | 11.9343
4285.0254 | 0.51495 | 505.4326 | 231.1404 | 45.7312 | 42.351 | 11.9344
4303.1057 | 0.51298 | 503.5773 | 231.2297 | 45.9174 | 42.1952 | 11.9345
4321.186 | 0.51102 | 501.7219 | 231.3116 | 46.1035 | 42.0395 | 11.9345
4339.2663 | 0.50905 | 499.8664 | 231.386 | 46.2896 | 41.8838 | 11.9346
4357.3465 | 0.50708 | 498.0108 | 231.453 | 46.4755 | 41.7281 | 11.9347
4375.4268 | 0.50512 | 496.1551 | 231.5126 | 46.6613 | 41.5724 | 11.9347
4393.5071 | 0.50315 | 494.2993 | 231.5647 | 46.8471 | 41.4166 | 11.9348
4411.5874 | 0.50119 | 492.4433 | 231.6094 | 47.0327 | 41.2609 | 11.9349
4429.6676 | 0.49922 | 490.5871 | 231.6466 | 47.2182 | 41.1052 | 11.9349
4447.7479 | 0.49726 | 488.7308 | 231.6764 | 47.4037 | 40.9495 | 11.935
4465.8282 | 0.49529 | 486.8744 | 231.6987 | 47.589 | 40.7938 | 11.935
4483.9085 | 0.49333 | 485.0177 | 231.7136 | 47.7743 | 40.6381 | 11.9351
4501.9887 | 0.49136 | 483.1609 | 231.7211 | 47.9594 | 40.4823 | 11.9351
4520.069 | 0.4894 | 481.3038 | 231.7211 | 48.1444 | 40.3266 | 11.9351
4538.1493 | 0.48743 | 479.4466 | 231.7136 | 48.3294 | 40.1709 | 11.9352
4556.2296 | 0.48546 | 477.5892 | 231.6987 | 48.5142 | 40.0152 | 11.9352
4574.3098 | 0.4835 | 475.7315 | 231.6764 | 48.699 | 39.8595 | 11.9352
4592.3901 | 0.48153 | 473.8737 | 231.6466 | 48.8836 | 39.7037 | 11.9352
4610.4704 | 0.47957 | 472.0156 | 231.6094 | 49.0682 | 39.548 | 11.9353
4628.5507 | 0.4776 | 470.1574 | 231.5647 | 49.2526 | 39.3923 | 11.9353
4646.6309 | 0.47564 | 468.2989 | 231.5126 | 49.4369 | 39.2366 | 11.9353
4664.7112 | 0.47367 | 466.4402 | 231.453 | 49.6212 | 39.0809 | 11.9353
4682.7915 | 0.47171 | 464.5813 | 231.386 | 49.8053 | 38.9251 | 11.9352
4700.8718 | 0.46974 | 462.7221 | 231.3116 | 49.9893 | 38.7694 | 11.9352
4718.952 | 0.46778 | 460.8628 | 231.2297 | 50.1732 | 38.6137 | 11.9352
4737.0323 | 0.46581 | 459.0033 | 231.1404 | 50.357 | 38.458 | 11.9352
4755.1126 | 0.46384 | 457.1435 | 231.0436 | 50.5407 | 38.3023 | 11.9352
4773.1929 | 0.46188 | 455.2836 | 230.9393 | 50.7243 | 38.1466 | 11.9351
4791.2732 | 0.45991 | 453.4235 | 230.8277 | 50.9077 | 37.9908 | 11.9351
4809.3534 | 0.45795 | 451.5632 | 230.7086 | 51.0911 | 37.8351 | 11.935
4827.4337 | 0.45598 | 449.7027 | 230.582 | 51.2743 | 37.6794 | 11.935
4845.514 | 0.45402 | 447.8421 | 230.448 | 51.4574 | 37.5237 | 11.9349
4863.5943 | 0.45205 | 445.9813 | 230.3065 | 51.6404 | 37.368 | 11.9349
4881.6745 | 0.45009 | 444.1203 | 230.1576 | 51.8233 | 37.2122 | 11.9348
4899.7548 | 0.44812 | 442.2593 | 230.0013 | 52.006 | 37.0565 | 11.9347
4917.8351 | 0.44616 | 440.3981 | 229.8375 | 52.1886 | 36.9008 | 11.9346
4935.9154 | 0.44419 | 438.5367 | 229.6663 | 52.371 | 36.7451 | 11.9346
4953.9956 | 0.44222 | 436.6753 | 229.4876 | 52.5534 | 36.5894 | 11.9345
4972.0759 | 0.44026 | 434.8138 | 229.3015 | 52.7356 | 36.4337 | 11.9344
4990.1562 | 0.43829 | 432.9522 | 229.1079 | 52.9176 | 36.2779 | 11.9343
5008.2365 | 0.43633 | 431.0906 | 228.9069 | 53.0995 | 36.1222 | 11.9342
5026.3167 | 0.43436 | 429.2289 | 228.6984 | 53.2812 | 35.9665 | 11.9341
5044.397 | 0.4324 | 427.3672 | 228.4825 | 53.4628 | 35.8108 | 11.934
5062.4773 | 0.43043 | 425.5054 | 228.2592 | 53.6442 | 35.6551 | 11.9339
5080.5576 | 0.42847 | 423.6437 | 228.0284 | 53.8255 | 35.4993 | 11.9338
5098.6378 | 0.4265 | 421.7819 | 227.7902 | 54.0066 | 35.3436 | 11.9338
5116.7181 | 0.42454 | 419.9202 | 227.5445 | 54.1876 | 35.1879 | 11.9337
5134.7984 | 0.42257 | 418.0585 | 227.2914 | 54.3683 | 35.0322 | 11.9336
5152.8787 | 0.4206 | 416.1969 | 227.0308 | 54.5489 | 34.8765 | 11.9335
5170.959 | 0.41864 | 414.3353 | 226.7628 | 54.7293 | 34.7207 | 11.9334
5189.0392 | 0.41667 | 412.4738 | 226.4873 | 54.9095 | 34.565 | 11.9333
5207.1195 | 0.41471 | 410.6124 | 226.2044 | 55.0895 | 34.4093 | 11.9332
5225.1998 | 0.41274 | 408.7511 | 225.9141 | 55.2694 | 34.2536 | 11.9331
5243.2801 | 0.41078 | 406.8899 | 225.6163 | 55.449 | 34.0979 | 11.933
5261.3603 | 0.40881 | 405.0288 | 225.311 | 55.6284 | 33.9422 | 11.9329
5279.4406 | 0.40685 | 403.1679 | 224.9984 | 55.8076 | 33.7864 | 11.9328
5297.5209 | 0.40488 | 401.3071 | 224.6782 | 55.9866 | 33.6307 | 11.9328
5315.6012 | 0.40292 | 399.4465 | 224.3506 | 56.1654 | 33.475 | 11.9327
5333.6814 | 0.40095 | 397.586 | 224.0156 | 56.3439 | 33.3193 | 11.9326
5351.7617 | 0.39898 | 395.7257 | 223.6732 | 56.5223 | 33.1636 | 11.9325
5369.842 | 0.39702 | 393.8656 | 223.3233 | 56.7004 | 33.0078 | 11.9325
5387.9223 | 0.39505 | 392.0057 | 222.9659 | 56.8782 | 32.8521 | 11.9324
5406.0025 | 0.39309 | 390.146 | 222.6011 | 57.0558 | 32.6964 | 11.9324
5424.0828 | 0.39112 | 388.2865 | 222.2289 | 57.2332 | 32.5407 | 11.9323
5442.1631 | 0.38916 | 386.4272 | 221.8492 | 57.4103 | 32.385 | 11.9323
5460.2434 | 0.38719 | 384.5681 | 221.462 | 57.5872 | 32.2293 | 11.9323
5478.3236 | 0.38523 | 382.7092 | 221.0675 | 57.7638 | 32.0735 | 11.9322
5496.4039 | 0.38326 | 380.8506 | 220.6654 | 57.9402 | 31.9178 | 11.9322
5514.4842 | 0.3813 | 378.9921 | 220.256 | 58.1162 | 31.7621 | 11.9322
5532.5645 | 0.37933 | 377.1339 | 219.8391 | 58.2921 | 31.6064 | 11.9322
5550.6447 | 0.37737 | 375.2758 | 219.4147 | 58.4676 | 31.4507 | 11.9322
5568.725 | 0.3754 | 373.418 | 218.9829 | 58.6428 | 31.2949 | 11.9322
5586.8053 | 0.37343 | 371.5604 | 218.5437 | 58.8178 | 31.1392 | 11.9322
5604.8856 | 0.37147 | 369.703 | 218.097 | 58.9925 | 30.9835 | 11.9323
5622.9659 | 0.3695 | 367.8458 | 217.6428 | 59.1669 | 30.8278 | 11.9323
5641.0461 | 0.36754 | 365.9887 | 217.1813 | 59.341 | 30.6721 | 11.9323
5659.1264 | 0.36557 | 364.1318 | 216.7122 | 59.5148 | 30.5163 | 11.9324
5677.2067 | 0.36361 | 362.2751 | 216.2358 | 59.6883 | 30.3606 | 11.9324
5695.287 | 0.36164 | 360.4186 | 215.7518 | 59.8615 | 30.2049 | 11.9325
5713.3672 | 0.35968 | 358.5622 | 215.2605 | 60.0344 | 30.0492 | 11.9325
5731.4475 | 0.35771 | 356.7059 | 214.7617 | 60.2069 | 29.8935 | 11.9326
5749.5278 | 0.35575 | 354.8498 | 214.2554 | 60.3792 | 29.7378 | 11.9326
5767.6081 | 0.35378 | 352.9937 | 213.7417 | 60.5511 | 29.582 | 11.9327
5785.6883 | 0.35181 | 351.1377 | 213.2206 | 60.7228 | 29.4263 | 11.9328
5803.7686 | 0.34985 | 349.2818 | 212.692 | 60.8941 | 29.2706 | 11.9329
5821.8489 | 0.34788 | 347.426 | 212.156 | 61.0651 | 29.1149 | 11.9329
5839.9292 | 0.34592 | 345.5702 | 211.6125 | 61.2358 | 28.9592 | 11.933
5858.0094 | 0.34395 | 343.7144 | 211.0616 | 61.4061 | 28.8034 | 11.9331
5876.0897 | 0.34199 | 341.8586 | 210.5032 | 61.5761 | 28.6477 | 11.9332
5894.17 | 0.34002 | 340.0027 | 209.9374 | 61.7458 | 28.492 | 11.9333
5912.2503 | 0.33806 | 338.1469 | 209.3642 | 61.9152 | 28.3363 | 11.9334
5930.3305 | 0.33609 | 336.2909 | 208.7835 | 62.0842 | 28.1806 | 11.9334
5948.4108 | 0.33413 | 334.4349 | 208.1953 | 62.2529 | 28.0248 | 11.9335
5966.4911 | 0.33216 | 332.5788 | 207.5997 | 62.4212 | 27.8691 | 11.9336
5984.5714 | 0.33019 | 330.7226 | 206.9967 | 62.5892 | 27.7134 | 11.9337
6002.6516 | 0.32823 | 328.8661 | 206.3862 | 62.7569 | 27.5577 | 11.9337
6020.7319 | 0.32626 | 327.0096 | 205.7683 | 62.9242 | 27.402 | 11.9338
6038.8122 | 0.3243 | 325.1528 | 205.1429 | 63.0912 | 27.2463 | 11.9339
6056.8925 | 0.32233 | 323.2958 | 204.5101 | 63.2579 | 27.0905 | 11.9339
6074.9728 | 0.32037 | 321.4386 | 203.8699 | 63.4242 | 26.9348 | 11.9339
6093.053 | 0.3184 | 319.5811 | 203.2222 | 63.5902 | 26.7791 | 11.934
6111.1333 | 0.31644 | 317.7234 | 202.567 | 63.7558 | 26.6234 | 11.934
6129.2136 | 0.31447 | 315.8654 | 201.9044 | 63.921 | 26.4677 | 11.934
6147.2939 | 0.31251 | 314.007 | 201.2344 | 64.086 | 26.3119 | 11.934
6165.3741 | 0.31054 | 312.1483 | 200.5569 | 64.2505 | 26.1562 | 11.934
6183.4544 | 0.30857 | 310.2893 | 199.872 | 64.4147 | 26.0005 | 11.934
6201.5347 | 0.30661 | 308.4299 | 199.1796 | 64.5786 | 25.8448 | 11.9339
6219.615 | 0.30464 | 306.5701 | 198.4798 | 64.7421 | 25.6891 | 11.9339
6237.6952 | 0.30268 | 304.7099 | 197.7725 | 64.9052 | 25.5334 | 11.9338
6255.7755 | 0.30071 | 302.8494 | 197.0578 | 65.0679 | 25.3776 | 11.9337
6273.8558 | 0.29875 | 300.9884 | 196.3357 | 65.2303 | 25.2219 | 11.9336
6291.9361 | 0.29678 | 299.1269 | 195.6061 | 65.3923 | 25.0662 | 11.9335
6310.0163 | 0.29482 | 297.2651 | 194.869 | 65.554 | 24.9105 | 11.9333
6328.0966 | 0.29285 | 295.4027 | 194.1245 | 65.7152 | 24.7548 | 11.9332
6346.1769 | 0.29089 | 293.54 | 193.3726 | 65.8761 | 24.599 | 11.933
6364.2572 | 0.28892 | 291.6767 | 192.6132 | 66.0365 | 24.4433 | 11.9328
6382.3374 | 0.28695 | 289.813 | 191.8464 | 66.1966 | 24.2876 | 11.9325
6400.4177 | 0.28499 | 287.9489 | 191.0722 | 66.3563 | 24.1319 | 11.9323
6418.498 | 0.28302 | 286.0843 | 190.2904 | 66.5155 | 23.9762 | 11.932
6436.5783 | 0.28106 | 284.2192 | 189.5013 | 66.6744 | 23.8204 | 11.9317
6454.6586 | 0.27909 | 282.3537 | 188.7047 | 66.8327 | 23.6647 | 11.9314
6472.7388 | 0.27713 | 280.4877 | 187.9006 | 66.9907 | 23.509 | 11.9311
6490.8191 | 0.27516 | 278.6213 | 187.0892 | 67.1482 | 23.3533 | 11.9307
6508.8994 | 0.2732 | 276.7544 | 186.2702 | 67.3052 | 23.1976 | 11.9303
6526.9797 | 0.27123 | 274.8872 | 185.4438 | 67.4618 | 23.0419 | 11.9299
6545.0599 | 0.26927 | 273.0195 | 184.61 | 67.6179 | 22.8861 | 11.9295
6563.1402 | 0.2673 | 271.1515 | 183.7688 | 67.7735 | 22.7304 | 11.929
6581.2205 | 0.26533 | 269.2831 | 182.92 | 67.9285 | 22.5747 | 11.9285
6599.3008 | 0.26337 | 267.4143 | 182.0639 | 68.0831 | 22.419 | 11.928
6617.381 | 0.2614 | 265.5452 | 181.2003 | 68.2371 | 22.2633 | 11.9275
6635.4613 | 0.25944 | 263.6759 | 180.3292 | 68.3905 | 22.1075 | 11.927
6653.5416 | 0.25747 | 261.8062 | 179.4507 | 68.5433 | 21.9518 | 11.9264
6671.6219 | 0.25551 | 259.9363 | 178.5648 | 68.6956 | 21.7961 | 11.9258
6689.7021 | 0.25354 | 258.0662 | 177.6714 | 68.8472 | 21.6404 | 11.9252
6707.7824 | 0.25158 | 256.1959 | 176.7706 | 68.9982 | 21.4847 | 11.9246
6725.8627 | 0.24961 | 254.3255 | 175.8623 | 69.1485 | 21.329 | 11.924
6743.943 | 0.24765 | 252.455 | 174.9466 | 69.2981 | 21.1732 | 11.9233
6762.0232 | 0.24568 | 250.5843 | 174.0234 | 69.4471 | 21.0175 | 11.9226
6780.1035 | 0.24371 | 248.7137 | 173.0928 | 69.5952 | 20.8618 | 11.922
6798.1838 | 0.24175 | 246.843 | 172.1548 | 69.7426 | 20.7061 | 11.9213
6816.2641 | 0.23978 | 244.9724 | 171.2093 | 69.8892 | 20.5504 | 11.9206
6834.3443 | 0.23782 | 243.1018 | 170.2563 | 70.035 | 20.3946 | 11.9199
6852.4246 | 0.23585 | 241.2314 | 169.296 | 70.1799 | 20.2389 | 11.9192
6870.5049 | 0.23389 | 239.3611 | 168.3281 | 70.3239 | 20.0832 | 11.9185
6888.5852 | 0.23192 | 237.4911 | 167.3529 | 70.467 | 19.9275 | 11.9178
6906.6655 | 0.22996 | 235.6213 | 166.3701 | 70.6091 | 19.7718 | 11.9171
6924.7457 | 0.22799 | 233.7518 | 165.38 | 70.7503 | 19.616 | 11.9164
6942.826 | 0.22603 | 231.8826 | 164.3824 | 70.8903 | 19.4603 | 11.9157
6960.9063 | 0.22406 | 230.0139 | 163.3773 | 71.0293 | 19.3046 | 11.915
6978.9866 | 0.2221 | 228.1455 | 162.3648 | 71.1672 | 19.1489 | 11.9143
6997.0668 | 0.22013 | 226.2777 | 161.3449 | 71.3039 | 18.9932 | 11.9136
7015.1471 | 0.21816 | 224.4104 | 160.3175 | 71.4394 | 18.8375 | 11.913
7033.2274 | 0.2162 | 222.5436 | 159.2826 | 71.5737 | 18.6817 | 11.9124
7051.3077 | 0.21423 | 220.6775 | 158.2404 | 71.7066 | 18.526 | 11.9118
7069.3879 | 0.21227 | 218.812 | 157.1906 | 71.8382 | 18.3703 | 11.9112
7087.4682 | 0.2103 | 216.9472 | 156.1335 | 71.9684 | 18.2146 | 11.9106
7105.5485 | 0.20834 | 215.0831 | 155.0688 | 72.0972 | 18.0589 | 11.9101
7123.6288 | 0.20637 | 213.2199 | 153.9968 | 72.2244 | 17.9031 | 11.9096
7141.709 | 0.20441 | 211.3574 | 152.9173 | 72.3501 | 17.7474 | 11.9092
7159.7893 | 0.20244 | 209.4958 | 151.8303 | 72.4742 | 17.5917 | 11.9088
7177.8696 | 0.20048 | 207.635 | 150.7359 | 72.5966 | 17.436 | 11.9084
7195.9499 | 0.19851 | 205.7752 | 149.6341 | 72.7173 | 17.2803 | 11.9081
7214.0301 | 0.19654 | 203.9163 | 148.5248 | 72.8362 | 17.1246 | 11.9078
7232.1104 | 0.19458 | 202.0584 | 147.4081 | 72.9532 | 16.9688 | 11.9076
7250.1907 | 0.19261 | 200.2014 | 146.2839 | 73.0684 | 16.8131 | 11.9075
7268.271 | 0.19065 | 198.3455 | 145.1523 | 73.1816 | 16.6574 | 11.9074
7286.3512 | 0.18868 | 196.4906 | 144.0132 | 73.2927 | 16.5017 | 11.9073
7304.4315 | 0.18672 | 194.6367 | 142.8667 | 73.4017 | 16.346 | 11.9073
7322.5118 | 0.18475 | 192.7839 | 141.7128 | 73.5086 | 16.1902 | 11.9074
7340.5921 | 0.18279 | 190.9322 | 140.5514 | 73.6132 | 16.0345 | 11.9076
7358.6724 | 0.18082 | 189.0816 | 139.3825 | 73.7156 | 15.8788 | 11.9078
7376.7526 | 0.17886 | 187.232 | 138.2063 | 73.8155 | 15.7231 | 11.9081
7394.8329 | 0.17689 | 185.3835 | 137.0225 | 73.913 | 15.5674 | 11.9085
7412.9132 | 0.17492 | 183.536 | 135.8313 | 74.008 | 15.4116 | 11.9089
7430.9935 | 0.17296 | 181.6896 | 134.6327 | 74.1004 | 15.2559 | 11.9094
7449.0737 | 0.17099 | 179.8443 | 133.4267 | 74.1901 | 15.1002 | 11.9101
7467.154 | 0.16903 | 178 | 132.2131 | 74.2771 | 14.9445 | 11.9107
7485.2343 | 0.16706 | 176.1567 | 130.9922 | 74.3612 | 14.7888 | 11.9115
7503.3146 | 0.1651 | 174.3144 | 129.7638 | 74.4424 | 14.6331 | 11.9124
7521.3948 | 0.16313 | 172.473 | 128.5279 | 74.5206 | 14.4773 | 11.9133
7539.4751 | 0.16117 | 170.6326 | 127.2847 | 74.5957 | 14.3216 | 11.9143
7557.5554 | 0.1592 | 168.7931 | 126.0339 | 74.6677 | 14.1659 | 11.9155
7575.6357 | 0.15724 | 166.9544 | 124.7757 | 74.7364 | 14.0102 | 11.9167
7593.7159 | 0.15527 | 165.1166 | 123.5101 | 74.8018 | 13.8545 | 11.9179
7611.7962 | 0.1533 | 163.2795 | 122.237 | 74.8637 | 13.6987 | 11.9193
7629.8765 | 0.15134 | 161.4432 | 120.9565 | 74.922 | 13.543 | 11.9208
7647.9568 | 0.14937 | 159.6075 | 119.6686 | 74.9768 | 13.3873 | 11.9223
7666.037 | 0.14741 | 157.7725 | 118.3732 | 75.0278 | 13.2316 | 11.9239
7684.1173 | 0.14544 | 155.938 | 117.0703 | 75.0749 | 13.0759 | 11.9256
7702.1976 | 0.14348 | 154.104 | 115.76 | 75.1181 | 12.9202 | 11.9274
7720.2779 | 0.14151 | 152.2705 | 114.4423 | 75.1572 | 12.7644 | 11.9293
7738.3582 | 0.13955 | 150.4374 | 113.1171 | 75.1921 | 12.6087 | 11.9312
7756.4384 | 0.13758 | 148.6046 | 111.7845 | 75.2228 | 12.453 | 11.9332
7774.5187 | 0.13562 | 146.772 | 110.4444 | 75.2489 | 12.2973 | 11.9353
7792.599 | 0.13365 | 144.9397 | 109.0969 | 75.2705 | 12.1416 | 11.9375
7810.6793 | 0.13168 | 143.1074 | 107.7419 | 75.2874 | 11.9858 | 11.9397
7828.7595 | 0.12972 | 141.2752 | 106.3795 | 75.2995 | 11.8301 | 11.942
7846.8398 | 0.12775 | 139.443 | 105.0097 | 75.3065 | 11.6744 | 11.9443
7864.9201 | 0.12579 | 137.6107 | 103.6324 | 75.3084 | 11.5187 | 11.9467
7883.0004 | 0.12382 | 135.7782 | 102.2476 | 75.3049 | 11.363 | 11.9492
7901.0806 | 0.12186 | 133.9454 | 100.8554 | 75.2959 | 11.2072 | 11.9517
7919.1609 | 0.11989 | 132.1124 | 99.4558 | 75.2812 | 11.0515 | 11.9542
7937.2412 | 0.11793 | 130.279 | 98.0487 | 75.2605 | 10.8958 | 11.9568
7955.3215 | 0.11596 | 128.4452 | 96.6342 | 75.2338 | 10.7401 | 11.9594
7973.4017 | 0.114 | 126.6109 | 95.2122 | 75.2007 | 10.5844 | 11.9621
7991.482 | 0.11203 | 124.776 | 93.7828 | 75.1609 | 10.4287 | 11.9647
8009.5623 | 0.11006 | 122.9405 | 92.346 | 75.1144 | 10.2729 | 11.9674
8027.6426 | 0.1081 | 121.1043 | 90.9017 | 75.0606 | 10.1172 | 11.9701
8045.7228 | 0.10613 | 119.2674 | 89.4499 | 74.9995 | 9.9615 | 11.9728
8063.8031 | 0.10417 | 117.4296 | 87.9907 | 74.9306 | 9.8058 | 11.9756
8081.8834 | 0.1022 | 115.5911 | 86.5241 | 74.8536 | 9.6501 | 11.9783
8099.9637 | 0.10024 | 113.7517 | 85.05 | 74.7681 | 9.4943 | 11.981
8118.0439 | 0.098272 | 111.9113 | 83.5685 | 74.6738 | 9.3386 | 11.9837
8136.1242 | 0.096307 | 110.07 | 82.0795 | 74.5703 | 9.1829 | 11.9864
8154.2045 | 0.094341 | 108.2277 | 80.5831 | 74.457 | 9.0272 | 11.9891
8172.2848 | 0.092376 | 106.3844 | 79.0792 | 74.3335 | 8.8715 | 11.9917
8190.3651 | 0.09041 | 104.5401 | 77.5679 | 74.1992 | 8.7158 | 11.9944
8208.4453 | 0.088445 | 102.6947 | 76.0492 | 74.0536 | 8.56 | 11.997
8226.5256 | 0.086479 | 100.8483 | 74.523 | 73.8961 | 8.4043 | 11.9996
8244.6059 | 0.084514 | 99.0008 | 72.9893 | 73.726 | 8.2486 | 12.0021
8262.6862 | 0.082549 | 97.1522 | 71.4483 | 73.5426 | 8.0929 | 12.0047
8280.7664 | 0.080583 | 95.3026 | 69.8997 | 73.345 | 7.9372 | 12.0071
8298.8467 | 0.078618 | 93.4519 | 68.3438 | 73.1325 | 7.7814 | 12.0096
8316.927 | 0.076652 | 91.6002 | 66.7803 | 72.9042 | 7.6257 | 12.012
8335.0073 | 0.074687 | 89.7474 | 65.2095 | 72.6589 | 7.47 | 12.0144
8353.0875 | 0.072721 | 87.8936 | 63.6312 | 72.3957 | 7.3143 | 12.0167
8371.1678 | 0.070756 | 86.0388 | 62.0454 | 72.1133 | 7.1586 | 12.019
8389.2481 | 0.06879 | 84.1831 | 60.4522 | 71.8104 | 7.0028 | 12.0213
8407.3284 | 0.066825 | 82.3264 | 58.8516 | 71.4856 | 6.8471 | 12.0235
8425.4086 | 0.06486 | 80.4689 | 57.2435 | 71.1374 | 6.6914 | 12.0257
8443.4889 | 0.062894 | 78.6105 | 55.6279 | 70.764 | 6.5357 | 12.0279
8461.5692 | 0.060929 | 76.7512 | 54.005 | 70.3636 | 6.38 | 12.03
8479.6495 | 0.058963 | 74.8912 | 52.3745 | 69.9342 | 6.2243 | 12.0322
8497.7297 | 0.056998 | 73.0304 | 50.7367 | 69.4733 | 6.0685 | 12.0343
8515.81 | 0.055032 | 71.169 | 49.0914 | 68.9786 | 5.9128 | 12.0364
8533.8903 | 0.053067 | 69.3068 | 47.4386 | 68.4472 | 5.7571 | 12.0385
8551.9706 | 0.051102 | 67.444 | 45.7784 | 67.8761 | 5.6014 | 12.0406
8570.0508 | 0.049136 | 65.5807 | 44.1108 | 67.2618 | 5.4457 | 12.0427
8588.1311 | 0.047171 | 63.7167 | 42.4357 | 66.6005 | 5.2899 | 12.0449
8606.2114 | 0.045205 | 61.8522 | 40.7531 | 65.8879 | 5.1342 | 12.047
8624.2917 | 0.04324 | 59.9872 | 39.0631 | 65.1191 | 4.9785 | 12.0492
8642.372 | 0.041274 | 58.1217 | 37.3657 | 64.2887 | 4.8228 | 12.0515
8660.4522 | 0.039309 | 56.2557 | 35.6608 | 63.3906 | 4.6671 | 12.0538
8678.5325 | 0.037343 | 54.3892 | 33.9485 | 62.4178 | 4.5114 | 12.0561
8696.6128 | 0.035378 | 52.5222 | 32.2288 | 61.3621 | 4.3556 | 12.0585
8714.6931 | 0.033413 | 50.6548 | 30.5016 | 60.2146 | 4.1999 | 12.0609
8732.7733 | 0.031447 | 48.7867 | 28.7669 | 58.9646 | 4.0442 | 12.0634
8750.8536 | 0.029482 | 46.9182 | 27.0248 | 57.5999 | 3.8885 | 12.066
8768.9339 | 0.027516 | 45.0491 | 25.2753 | 56.1061 | 3.7328 | 12.0686
8787.0142 | 0.025551 | 43.1793 | 23.5183 | 54.4666 | 3.577 | 12.0712
8805.0944 | 0.023585 | 41.3089 | 21.7539 | 52.6614 | 3.4213 | 12.074
8823.1747 | 0.02162 | 39.4378 | 19.982 | 50.6671 | 3.2656 | 12.0767
8841.255 | 0.019654 | 37.5658 | 18.2027 | 48.4554 | 3.1099 | 12.0795
8859.3353 | 0.017689 | 35.6931 | 16.4159 | 45.9919 | 2.9542 | 12.0823
8877.4155 | 0.015724 | 33.8194 | 14.6217 | 43.2347 | 2.7984 | 12.085
8895.4958 | 0.013758 | 31.9447 | 12.82 | 40.132 | 2.6427 | 12.0878
8913.5761 | 0.011793 | 30.0689 | 11.0109 | 36.619 | 2.487 | 12.0904
8931.6564 | 0.0098272 | 28.192 | 9.1944 | 32.6134 | 2.3313 | 12.0929
8949.7366 | 0.0078618 | 26.314 | 7.3704 | 28.0094 | 2.1756 | 12.0952
8967.8169 | 0.0058963 | 24.4347 | 5.539 | 22.6684 | 2.0199 | 12.0973
8985.8972 | 0.0039309 | 22.5543 | 3.7001 | 16.4053 | 1.8641 | 12.099
9022.0578 | 0 | 16.6536 | 0 | 0 | 1.3759 | 12.1035

## Graph
Motor Characteristics
Date 06/28/2018 08:00:01
0813
| A | Watt | Volt | Voltage (V) |  | 12.1
| 80 | 950 | 13 | Rotation |  | CCW
|  |  |  | Kg.cm^2 |  | 0.525
|  |  |  | Speed No |  | 1
At No Load
[5 empty] | Speed | 9022 | RPM
[5 empty] | Current | 1.376 | A
| 64 | 760 | 10.4 | At Stall
[5 empty] | Torque | 0.98 | Nm
[5 empty] | Current | 79.256 | A
At Maximum Efficiency
[5 empty] | Torque | 0.13 | Nm
[5 empty] | Speed | 7865 | RPM
[5 empty] | Current | 11.519 | A
[5 empty] | Efficiency | 75.31 | %
| 48 | 570 | 7.8 |  | Power Out | 103.63 | W
At Maximum Power
[5 empty] | Torque | 0.49 | Nm
[5 empty] | Speed | 4502 | RPM
[5 empty] | Current | 40.482 | A
[5 empty] | Efficiency | 47.96 | %
[5 empty] | Power Out | 231.72 | W
| 32 | 380 | 5.2
| 16 | 190 | 2.6
| 0 | 0 | 0